## CP II-F
[9 empty] | TIPO / CLASSE : |  |  | CP II-F-32
RELATÓRIO DE ENSAIOS DE CIMENTO | [18 empty] | PERÍODO : |  | 2012-05-01
[19 empty] | EMISSÃO : |  | 2012-11-13
| Químicos | [9 empty] | Físicos
Data | Al2O3 | SiO2 | Fe2O3 | CaO | MgO | SO3 | Perda | CaO | Resíd. | Equiv. | Exp. | Tempo de Pega |  | Cons. | Blaine | # 200 | # 325 | Resistência à Compressão
[7 empty] | Fogo | Livre | Insol. | Alcal. | Quente | Início | Fim | Normal |  |  |  | 1 dia | 3 dias | 7 dias | 28 dias
| % | % | % | % | % | % | % | % | % | % | mm | h : min | h : min | % | cm2/g | % | % | MPa | MPa | MPa | MPa
03 | 4.07 | 19.3 | 2.55 | 60.68 | 4.61 | 2.91 | 5.8 | 1.85 | 1.72 | 0.62 | 0 | 03:30 | 04:30 | 26.3 | 3720 | 2.6 | 12.5 | 13.71 | 28.18 | 34.13 | 40.53
07 | 4.08 | 19.33 | 2.55 | 60.7 | 4.78 | 2.99 | 5.46 | 2.24 | 1.26 | 0.61 | 0 | 03:10 | 04:15 | 26 | 3550 | 2.5 | 14 | 13.01 | 27.59 | 32.15 | 40.81
09 | 4.07 | 19.28 | 2.55 | 60.65 | 4.84 | 2.98 | 6.08 | 2.07 | 1.65 | 0.61 | 0.5 | 03:25 | 04:15 | 24.5 | 3660 | 4.2 | 13.2 | 13.16 | 26.61 | 33.07 | 40.83
11 | 4.12 | 19.39 | 2.59 | 60.65 | 4.91 | 2.79 | 5.74 | 1.77 | 1.89 | 0.61 | 1 | 03:25 | 04:15 | 24.8 | 3560 | 2 | 12.2 | 13.33 | 27.15 | 32.93 | 41.52
15 | 4.09 | 19.33 | 2.55 | 60.71 | 4.79 | 2.82 | 5.42 | 2.24 | 1.18 | 0.61 | 0.5 | 03:30 | 04:30 | 26.3 | 3420 | 1.9 | 10.2 | 16.85 | 27.35 | 34.43 | 41.85
17 | 4.08 | 19.25 | 2.54 | 60.65 | 4.68 | 2.77 | 6.01 | 1.43 | 1.28 | 0.61 | 1 | 03:20 | 04:15 | 24.6 | 3600 | 4.1 | 15.5 | 12.84 | 26.6 | 32.13 | 39.1
21 | 4.08 | 19.3 | 2.56 | 60.68 | 4.93 | 2.89 | 5.52 | 1.79 | 1.18 | 0.61 | 0 | 03:10 | 04:15 | 25.2 | 3490 | 2.1 | 11.2 | 14.74 | 29.02 | 35.81 | 41.6
23 | 4.12 | 19.37 | 2.56 | 60.67 | 4.7 | 3.08 | 5.48 | 1.71 | 2 | 0.61 | 0.5 | 03:15 | 04:15 | 25.8 | 3520 | 2.5 | 12.4 | 12.72 | 28.54 | 34.14 | 41.5
25 | 4.05 | 19.22 | 2.54 | 60.74 | 4.85 | 2.83 | 5.64 | 1.37 | 0.94 | 0.61 | 0 | 03:30 | 04:30 | 25.5 | 3520 | 2.8 | 14.4 | 15.74 | 29.28 | 36.63 | 42
29 | 4.09 | 19.32 | 2.54 | 60.72 | 4.63 | 2.94 | 5.3 | 1.49 | 1.33 | 0.61 | 0 | 03:15 | 04:15 | 25.5 | 3450 | 1.7 | 12 | 15.38 | 29.14 | 35.02 | 41.3
31 | 4.08 | 19.29 | 2.53 | 60.78 | 4.46 | 2.85 | 5.52 | 1.37 | 1.08 | 0.6 | 0.5 | 03:20 | 04:15 | 25.8 | 3510 | 2.5 | 13.7 | 15.16 | 28.19 | 34.76 | 42
Média | 4.0845 | 19.3073 | 2.5509 | 60.6936 | 4.7436 | 2.8955 | 5.6336 | 1.7573 | 1.41 | 0.61 | 0.36364 | 3:21 | 4:19 | 25.4818 | 3545.4545 | 2.6273 | 12.8455 | 14.24 | 27.9682 | 34.1091 | 41.2
Sd | 0.020671 | 0.049008 | 0.015783 | 0.041539 | 0.14271 | 0.095537 | 0.24829 | 0.32472 | 0.34837 | 0.0044721 | 0.39312 | 0:08 | 0:07 | 0.64003 | 87.9049 | 0.82352 | 1.5102 | 1.397 | 0.97635 | 1.4433 | 0.9
Min | 4.05 | 19.22 | 2.53 | 60.65 | 4.46 | 2.77 | 5.3 | 1.37 | 0.94 | 0.6 | 0 | 3:10 | 4:15 | 24.5 | 3420 | 1.7 | 10.2 | 12.72 | 26.6 | 32.13 | 39.1
Max | 4.12 | 19.39 | 2.59 | 60.78 | 4.93 | 3.08 | 6.08 | 2.24 | 2 | 0.62 | 1 | 3:30 | 4:30 | 26.3 | 3720 | 4.2 | 15.5 | 16.85 | 29.28 | 36.63 | 42
Obs.: | A Norma da ABNT não prevê a determinação da Resistência à Compressão a um dia para o CP II-F-32.
A massa específica média do CP II-F-32 ITAMBÉ é 3,11 g/cm3 (NBR NM 23).
As datas do relatório se referem ao dia de expedição do cimento.
carimbo/assinatura
[18 empty] | 1° | 3 | 7 | 28
[17 empty] | Valores Mínimos - NBR 11578 |  | 10 | 20 | 32
[17 empty] | Valores Médios CP II-F-32 ITAMBÉ | 14.24 | 27.9682 | 34.1091 | 41.2

## CP II-Z
[9 empty] | TIPO / CLASSE : |  |  | CP II-Z-32
RELATÓRIO DE ENSAIOS DE CIMENTO | [18 empty] | PERÍODO : |  | 2012-05-01
[19 empty] | EMISSÃO : |  | 2012-11-13
| Químicos | [9 empty] | Físicos
Data | Al2O3 | SiO2 | Fe2O3 | CaO | MgO | SO3 | Perda | CaO | Resíd. | Equiv. | Exp. | Tempo de Pega |  | Cons. | Blaine | # 200 | # 325 | Resistência à Compressão
[7 empty] | Fogo | Livre | Insol. | Alcal. | Quente | Início | Fim | Normal |  |  |  | 1 dia | 3 dias | 7 dias | 28 dias
| % | % | % | % | % | % | % | % | % | % | mm | h : min | h : min | % | cm2/g | % | % | MPa | MPa | MPa | MPa
02 | 6.69 | 22.82 | 2.93 | 54.06 | 3.52 | 2.78 | 5.87 | 1.85 | 11.41 | 0.65 | 0.5 | 03:15 | 04:15 | 27.1 | 3850 | 2.3 | 10.5 | 13.12 | 25.4 | 30.79 | 41.09
04 | 6.6 | 22.65 | 2.95 | 52.55 | 3.42 | 2.71 | 5.24 | 1.68 | 12.1 | 0.61 | 0.5 | 03:05 | 04:00 | 27.4 | 3590 | 3.2 | 13.5 | 11.52 | 24.08 | 30.1 | 40.72
08 | 6.56 | 22.33 | 2.88 | 53.29 | 3.66 | 2.75 | 5.52 | 1.71 | 11.27 | 0.64 | 0.5 | 03:30 | 04:30 | 27.4 | 3700 | 2.3 | 11.7 | 12.1 | 25.33 | 33.25 | 39.76
10 | 6.44 | 22.17 | 2.88 | 53.27 | 3.76 | 2.8 | 5.66 | 1.6 | 11.4 | 0.63 | 0.5 | 03:05 | 04:00 | 27.4 | 3720 | 1.9 | 10.1 | 12.81 | 25.88 | 31.59 | 41.52
14 | 6.66 | 22.82 | 2.91 | 53.49 | 3.65 | 2.58 | 5.91 | 1.74 | 11.15 | 0.63 | 0.5 | 03:00 | 04:00 | 27.6 | 3790 | 1.8 | 9.4 | 12.85 | 24.21 | 31.03 | 39.36
16 | 6.69 | 22.78 | 2.91 | 53.56 | 3.46 | 2.61 | 5.75 | 1.32 | 11.03 | 0.66 | 0.5 | 03:20 | 04:15 | 27.7 | 3800 | 1.9 | 11.6 | 13.02 | 25.59 | 32.51 | 40.8
18 | 6.63 | 22.75 | 2.89 | 54.15 | 3.14 | 2.51 | 6.1 | 1.54 | 11.17 | 0.68 | 0.5 | 03:00 | 04:00 | 27.5 | 3700 | 1.7 | 9.8 | 13.27 | 26.14 | 32.35 | 40.9
22 | 6.59 | 22.65 | 2.91 | 54.16 | 3.15 | 2.78 | 5.86 | 2.27 | 10.89 | 0.66 | 0 | 03:05 | 04:00 | 27.3 | 3700 | 1.9 | 9.6 | 13.66 | 26.72 | 33.1 | 40.4
24 | 6.45 | 22.64 | 2.87 | 54.33 | 3.27 | 2.92 | 5.92 | 1.82 | 10.98 | 0.64 | 0 | 03:00 | 04:00 | 27.8 | 3680 | 1.6 | 10 | 12.95 | 27.48 | 34.24 | 41.2
28 | 6.53 | 22.92 | 2.9 | 54.02 | 3.11 | 2.53 | 5.44 | 1.71 | 11.65 | 0.62 | 0 | 03:30 | 04:30 | 28.3 | 3670 | 1 | 9.1 | 13.87 | 27.32 | 32.14 | 41.2
30 | 6.47 | 22.72 | 2.91 | 54.21 | 2.99 | 2.63 | 5.51 | 1.85 | 10.99 | 0.64 | 0.5 | 03:25 | 04:15 | 28.4 | 3700 | 1.3 | 8.7 | 13.63 | 26.63 | 33.04 | 40.5
Média | 6.5736 | 22.6591 | 2.9036 | 53.7355 | 3.3755 | 2.6909 | 5.7073 | 1.7355 | 11.2764 | 0.64182 | 0.36364 | 3:12 | 4:10 | 27.6273 | 3718.1818 | 1.9 | 10.3636 | 12.9818 | 25.8891 | 32.1945 | 40.7
Sd | 0.092008 | 0.22237 | 0.023355 | 0.55032 | 0.25897 | 0.12857 | 0.25656 | 0.23509 | 0.35472 | 0.019909 | 0.23355 | 0:12 | 0:12 | 0.40519 | 71.2486 | 0.57619 | 1.3988 | 0.68811 | 1.1231 | 1.2264 | 0.6
Min | 6.44 | 22.17 | 2.87 | 52.55 | 2.99 | 2.51 | 5.24 | 1.32 | 10.89 | 0.61 | 0 | 3:00 | 4:00 | 27.1 | 3590 | 1 | 8.7 | 11.52 | 24.08 | 30.1 | 39.36
Max | 6.69 | 22.92 | 2.95 | 54.33 | 3.76 | 2.92 | 6.1 | 2.27 | 12.1 | 0.68 | 0.5 | 3:30 | 4:30 | 28.4 | 3850 | 3.2 | 13.5 | 13.87 | 27.48 | 34.24 | 41.52
Obs.: | A Norma da ABNT não prevê a determinação da Resistência à Compressão a um dia para o CP II-Z-32.
A massa específica média do CP II-Z-32 ITAMBÉ é 2,96 g/cm3 (NBR NM 23).
As datas do relatório se referem ao dia de expedição do cimento.
carimbo/assinatura
[18 empty] | 1° | 3 | 7 | 28
[17 empty] | Valores Mínimos - NBR 11578 |  | 10 | 20 | 32
[17 empty] | Valores Médios CP II-Z-32 ITAMBÉ | 12.9818 | 25.8891 | 32.1945 | 40.7

## CP IV
[9 empty] | TIPO / CLASSE : |  |  | CP IV-32
RELATÓRIO DE ENSAIOS DE CIMENTO | [18 empty] | PERÍODO : |  | 2012-05-01
[19 empty] | EMISSÃO : |  | 2012-11-13
| Químicos | [9 empty] | Físicos
Data | Al2O3 | SiO2 | Fe2O3 | CaO | MgO | SO3 | Perda | CaO | Resíd. | Equiv. | Exp. | Tempo de Pega |  | Cons. | Blaine | # 200 | # 325 | Resistência à Compressão
[7 empty] | Fogo | Livre | Insol. | Alcal. | Quente | Início | Fim | Normal |  |  |  | 1 dia | 3 dias | 7 dias | 28 dias
| % | % | % | % | % | % | % | % | % | % | mm | h : min | h : min | % | cm2/g | % | % | MPa | MPa | MPa | MPa
03 | 10.7 | 30.36 | 3.6 | 42.83 | 1.86 | 2.48 | 3.71 | 1.18 | 28.46 | 1.28 | 0 | 04:15 | 05:00 | 30.5 | 4280 | 0.4 | 2.6 | 10.37 | 23.98 | 29.94 | 43.72
07 | 10.99 | 30.07 | 3.57 | 43.39 | 1.99 | 2.69 | 3.89 | 1.54 | 26.69 | 1.28 | 0 | 04:05 | 05:00 | 30.7 | 4310 | 0.4 | 2.4 | 10.18 | 24.17 | 29.27 | 43.56
09 | 10.52 | 28.3 | 3.51 | 45.44 | 2.27 | 2.71 | 3.86 | 1.63 | 25.24 | 1.28 | 0.5 | 04:15 | 05:00 | 30.8 | 4120 | 0.2 | 1.5 | 11.82 | 25.39 | 31.79 | 46.26
11 | 10.38 | 29.04 | 3.53 | 45.01 | 2.21 | 2.54 | 3.9 | 1.29 | 25.41 | 1.29 | 0.5 | 03:50 | 04:30 | 30.6 | 4330 | 0.4 | 2.3 | 11.86 | 25.13 | 31.74 | 44.93
15 | 10.48 | 29.18 | 3.54 | 44.89 | 2.11 | 2.64 | 3.89 | 1.57 | 24.58 | 1.28 | 0.5 | 04:00 | 04:45 | 30.7 | 4240 | 0.2 | 0.9 | 14.07 | 23.94 | 31.81 | 43.74
17 | 10.34 | 29.67 | 3.57 | 45.01 | 2.09 | 2.61 | 3.72 | 1.4 | 25.12 | 1.29 | 0.5 | 03:50 | 04:45 | 30.4 | 4230 | 0.2 | 2 | 11.98 | 24.9 | 32.37 | 45.5
21 | 10.47 | 28.67 | 3.54 | 45.69 | 2.1 | 2.59 | 3.95 | 1.49 | 25.36 | 1.28 | 0.5 | 03:10 | 04:15 | 30.4 | 4210 | 0.1 | 1.9 | 14.25 | 26.93 | 34.37 | 45.8
23 | 10.34 | 28.64 | 3.55 | 45.5 | 1.93 | 2.36 | 3.6 | 1.32 | 25.13 | 1.28 | 0 | 03:20 | 04:15 | 30.3 | 4100 | 0.2 | 1.9 | 14.38 | 26.77 | 34.15 | 44.3
25 | 9.98 | 28.38 | 3.51 | 46.97 | 2.01 | 2.44 | 3.74 | 1.35 | 25.03 | 1.28 | 0 | 03:40 | 04:30 | 30.5 | 4120 | 0.4 | 2.2 | 15.45 | 27.44 | 34.28 | 45.2
29 | 10.14 | 28.59 | 3.53 | 45.77 | 1.96 | 2.46 | 3.67 | 1.6 | 24.47 | 1.29 | 0.5 | 04:00 | 05:00 | 30.3 | 4130 | 0.2 | 1.5 | 13.43 | 25.64 | 31.4 | 45.1
31 | 10.18 | 28.66 | 3.56 | 46.18 | 1.73 | 2.46 | 3.76 | 1.49 | 24.33 | 1.29 | 0 | 03:40 | 04:30 | 30.4 | 4220 | 0.2 | 1.9 | 14.69 | 28.24 | 33.82 | 45.1
Média | 10.4109 | 29.0509 | 3.5464 | 45.1527 | 2.0236 | 2.5436 | 3.79 | 1.4418 | 25.4382 | 1.2836 | 0.27273 | 3:50 | 4:41 | 30.5091 | 4208.1818 | 0.26364 | 1.9182 | 12.9527 | 25.6845 | 32.2673 | 44.8
Sd | 0.27613 | 0.6961 | 0.027303 | 1.1765 | 0.155 | 0.1129 | 0.11305 | 0.14414 | 1.1836 | 0.0050452 | 0.26112 | 0:21 | 0:18 | 0.17003 | 80.8478 | 0.11201 | 0.48129 | 1.7953 | 1.4696 | 1.7409 | 0.9
Min | 9.98 | 28.3 | 3.51 | 42.83 | 1.73 | 2.36 | 3.6 | 1.18 | 24.33 | 1.28 | 0 | 3:10 | 4:15 | 30.3 | 4100 | 0.1 | 0.9 | 10.18 | 23.94 | 29.27 | 43.56
Max | 10.99 | 30.36 | 3.6 | 46.97 | 2.27 | 2.71 | 3.95 | 1.63 | 28.46 | 1.29 | 0.5 | 4:15 | 5:00 | 30.8 | 4330 | 0.4 | 2.6 | 15.45 | 28.24 | 34.37 | 46.26
Obs.: | A Norma da ABNT não prevê a determinação da Resistência à Compressão a um dia para o CP IV-32.
A massa específica média do CP-IV-32 ITAMBÉ é 2,83 g/cm3 (NBR NM 23).
As datas do relatório se referem ao dia de expedição do cimento.
carimbo/assinatura
[18 empty] | 1° | 3 | 7 | 28
[17 empty] | Valores Mínimos - NBR 5736 |  | 10 | 20 | 32
[17 empty] | Valores Médios CP IV-32 ITAMBÉ | 12.9527 | 25.6845 | 32.2673 | 44.8

## CP V
[9 empty] | TIPO : |  |  | CP V-ARI
RELATÓRIO DE ENSAIOS DE CIMENTO | [18 empty] | PERÍODO : |  | 2012-05-01
[19 empty] | EMISSÃO : |  | 2012-11-13
| Químicos | [9 empty] | Físicos
Data | Al2O3 | SiO2 | Fe2O3 | CaO | MgO | SO3 | Perda | CaO | Resíd. | Equiv. | Exp. | Tempo de Pega |  | Cons. | Blaine | # 200 | # 325 | Resistência à Compressão
[7 empty] | Fogo | Livre | Insol. | Alcal. | Quente | Início | Fim | Normal |  |  |  | 1 dia | 3 dias | 7 dias | 28 dias
| % | % | % | % | % | % | % | % | % | % | mm | h : min | h : min | % | cm2/g | % | % | MPa | MPa | MPa | MPa
02 | 4.09 | 19.44 | 2.6 | 60.79 | 4.86 | 2.87 | 3.23 | 2.1 | 0.61 | 0.62 | 0 | 02:10 | 03:15 | 28.5 | 4350 | 0.4 | 2.5 | 22.82 | 35.38 | 42.28 | 49.94
04 | 4.07 | 19.36 | 2.58 | 60.71 | 4.92 | 2.95 | 3.57 | 2.41 | 0.73 | 0.62 | 0.5 | 02:35 | 03:30 | 29 | 4410 | 0.1 | 3.2 | 23.78 | 37.65 | 43.2 | 50.51
08 | 4.09 | 19.38 | 2.57 | 60.65 | 5.05 | 2.9 | 3.23 | 2.24 | 0.57 | 0.61 | 0.5 | 02:50 | 03:45 | 29.1 | 4420 | 0.9 | 3.5 | 24.69 | 36.92 | 43.4 | 50.82
10 | 4.09 | 19.39 | 2.58 | 60.65 | 5.01 | 2.84 | 3.12 | 2.05 | 0.59 | 0.61 | 0 | 02:45 | 03:30 | 29.2 | 4320 | 0.8 | 2.8 | 23.21 | 37.45 | 43.19 | 51.94
14 | 4.07 | 19.34 | 2.58 | 60.69 | 5.01 | 2.83 | 3.34 | 2.19 | 0.4 | 0.61 | 0.5 | 02:40 | 03:30 | 29.3 | 4460 | 0.9 | 2.6 | 23.39 | 34.75 | 42.26 | 50.54
16 | 4.11 | 19.46 | 2.58 | 60.72 | 4.99 | 2.86 | 3.21 | 1.77 | 0.56 | 0.61 | 1 | 02:50 | 03:45 | 29.2 | 4390 | 0.6 | 2.2 | 23.83 | 35.46 | 44.28 | 49.9
18 | 4.09 | 19.38 | 2.57 | 60.7 | 4.91 | 2.86 | 3.66 | 1.51 | 0.58 | 0.61 | 0 | 02:50 | 03:30 | 29.1 | 4470 | 0.5 | 1.6 | 23.76 | 37.78 | 43.8 | 51.7
22 | 4.19 | 19.58 | 2.62 | 60.61 | 4.81 | 2.88 | 3.75 | 1.77 | 0.55 | 0.62 | 0.5 | 02:40 | 03:30 | 29 | 4310 | 0.5 | 1 | 24.32 | 37.84 | 44.53 | 52.2
24 | 4.08 | 19.36 | 2.58 | 60.73 | 4.87 | 2.77 | 3.18 | 1.91 | 0.7 | 0.63 | 0.5 | 02:20 | 03:15 | 28.6 | 4340 | 0.4 | 1.6 | 23.27 | 37.14 | 43.76 | 50.8
28 | 4.08 | 19.38 | 2.58 | 60.81 | 4.96 | 2.73 | 3.22 | 2.36 | 0.5 | 0.62 | 0.5 | 02:30 | 03:15 | 28.8 | 4370 | 0.3 | 2.3 | 23.65 | 37.1 | 44.89 | 49.6
30 | 4.09 | 19.43 | 2.59 | 60.78 | 4.81 | 2.78 | 3.13 | 2.02 | 0.49 | 0.61 | 0.5 | 02:40 | 03:30 | 28.7 | 4350 | 0.3 | 2.1 | 24.05 | 35.55 | 42.3 | 50.4
Média | 4.0955 | 19.4091 | 2.5845 | 60.7127 | 4.9273 | 2.8427 | 3.3309 | 2.03 | 0.57091 | 0.61545 | 0.40909 | 2:37 | 3:29 | 28.9545 | 4380.9091 | 0.51818 | 2.3091 | 23.7064 | 36.6382 | 43.4445 | 50.75
Sd | 0.033276 | 0.067595 | 0.014397 | 0.062784 | 0.083318 | 0.062943 | 0.22273 | 0.27357 | 0.092353 | 0.0068755 | 0.30151 | 0:13 | 0:11 | 0.26595 | 53.936 | 0.26007 | 0.73137 | 0.53023 | 1.1268 | 0.91582 | 0.9
Min | 4.07 | 19.34 | 2.57 | 60.61 | 4.81 | 2.73 | 3.12 | 1.51 | 0.4 | 0.61 | 0 | 2:10 | 3:15 | 28.5 | 4310 | 0.1 | 1 | 22.82 | 34.75 | 42.26 | 49.6
Max | 4.19 | 19.58 | 2.62 | 60.81 | 5.05 | 2.95 | 3.75 | 2.41 | 0.73 | 0.63 | 1 | 2:50 | 3:45 | 29.3 | 4470 | 0.9 | 3.5 | 24.69 | 37.84 | 44.89 | 52.2
Obs.: | A Resistência à Compressão aos 28 dias do CP V-ARI é regida pela NBR 5733,
a qual não estabelece valor mínimo.
A massa específica média do CP V-ARI ITAMBÉ é 3,12 g/cm3 (NBR NM 23).
As datas do relatório se referem ao dia de expedição do cimento.
carimbo/assinatura
[18 empty] | 1° | 3 | 7 | 28
[17 empty] | Valores Mínimos - NBR 5733 | 14 | 24 | 34
[17 empty] | Valores Médios CP V-ARI ITAMBÉ | 23.7064 | 36.6382 | 43.4445 | 50.75

## CP V-RS
[9 empty] | TIPO : |  |  | CP V-ARI RS
RELATÓRIO DE ENSAIOS DE CIMENTO | [18 empty] | PERÍODO : |  | 2012-05-01
[19 empty] | EMISSÃO : |  | 2012-11-13
| Químicos | [9 empty] | Físicos
Data | Al2O3 | SiO2 | Fe2O3 | CaO | MgO | SO3 | Perda | CaO | Resíd. | Equiv. | Exp. | Tempo de Pega |  | Cons. | Blaine | # 200 | # 325 | Resistência à Compressão
[7 empty] | Fogo | Livre | Insol. | Alcal. | Quente | Início | Fim | Normal |  |  |  | 1 dia | 3 dias | 7 dias | 28 dias
| % | % | % | % | % | % | % | % | % | % | mm | h : min | h : min | % | cm2/g | % | % | MPa | MPa | MPa | MPa
03 | 6.64 | 22.67 | 3.44 | 54.35 | 4.29 | 2.62 | 3.2 | 1.77 | 11.64 | 0.75 | 0 | 03:15 | 04:15 | 29 | 4520 | 0.2 | 1.4 | 20.25 | 33.52 | 40.85 | 49.8
07 | 6.85 | 22.64 | 3.42 | 53.98 | 4.41 | 2.69 | 4.07 | 1.46 | 11.56 | 0.77 | 0 | 03:05 | 04:00 | 28.8 | 4430 | 0.1 | 1.7 | 20.57 | 33.88 | 40.63 | 50.07
09 | 6.99 | 22.71 | 3.42 | 53.64 | 4.64 | 2.55 | 3.28 | 1.79 | 11.9 | 0.77 | 0.5 | 03:10 | 04:00 | 29 | 4450 | 0.1 | 1.3 | 20.76 | 35.22 | 40.81 | 48.83
11 | 6.85 | 22.86 | 3.42 | 54.22 | 4.7 | 2.48 | 3.29 | 1.77 | 11.98 | 0.76 | 0.5 | 03:10 | 04:00 | 29.2 | 4380 | 0.1 | 1.1 | 20 | 33.15 | 39.46 | 50.45
15 | 6.71 | 22.36 | 3.39 | 54.56 | 4.44 | 2.61 | 3.79 | 1.57 | 11.1 | 0.76 | 0 | 03:05 | 04:00 | 29.4 | 4420 | 0.3 | 1.1 | 21.91 | 34.2 | 39.95 | 50.25
17 | 6.89 | 22.93 | 3.44 | 54.14 | 4.45 | 2.58 | 3.35 | 1.37 | 11.59 | 0.76 | 0.5 | 02:45 | 03:30 | 29.3 | 4450 | 0.2 | 1.2 | 20.27 | 34.38 | 40.02 | 49.1
21 | 7.03 | 22.89 | 3.45 | 53.8 | 4.39 | 2.58 | 3.3 | 1.37 | 10.87 | 0.76 | 0.5 | 02:50 | 03:30 | 29.2 | 4340 | 0.2 | 1.6 | 20.84 | 35.49 | 41.6 | 51
23 | 6.81 | 22.67 | 3.44 | 54.47 | 4.4 | 2.52 | 3.1 | 1.79 | 11.5 | 0.77 | 0 | 02:40 | 03:30 | 29.1 | 4440 | 0.1 | 1.3 | 20.59 | 35.64 | 41.64 | 51.8
25 | 6.5 | 22.35 | 3.4 | 55.85 | 4.43 | 2.47 | 4.2 | 2.05 | 10.27 | 0.75 | 0 | 02:55 | 03:45 | 29 | 4390 | 0.4 | 2 | 21.46 | 32.39 | 40.24 | 50
29 | 6.68 | 22.38 | 3.42 | 55.4 | 4.47 | 2.46 | 3.36 | 1.99 | 9.76 | 0.77 | 0.5 | 03:00 | 03:45 | 29.5 | 4380 | 0.2 | 1.5 | 21.62 | 34.32 | 40.26 | 50
31 | 6.59 | 22.46 | 3.42 | 55.29 | 4.36 | 2.38 | 3.48 | 1.77 | 10.1 | 0.75 | 0 | 02:45 | 03:30 | 29.7 | 4420 | 0.1 | 1.2 | 21.02 | 34.62 | 40 | 50.3
Média | 6.7764 | 22.6291 | 3.4236 | 54.5182 | 4.4527 | 2.54 | 3.4927 | 1.7 | 11.1155 | 0.76091 | 0.22727 | 2:58 | 3:48 | 29.2 | 4420 | 0.18182 | 1.4 | 20.8445 | 34.2555 | 40.4964 | 50.1
Sd | 0.16681 | 0.21515 | 0.01804 | 0.70626 | 0.11867 | 0.088318 | 0.36379 | 0.23017 | 0.76501 | 0.0083121 | 0.26112 | 0:12 | 0:16 | 0.26077 | 47.7493 | 0.098165 | 0.27928 | 0.60748 | 0.99553 | 0.68809 | 0.8
Min | 6.5 | 22.35 | 3.39 | 53.64 | 4.29 | 2.38 | 3.1 | 1.37 | 9.76 | 0.75 | 0 | 2:40 | 3:30 | 28.8 | 4340 | 0.1 | 1.1 | 20 | 32.39 | 39.46 | 48.83
Max | 7.03 | 22.93 | 3.45 | 55.85 | 4.7 | 2.69 | 4.2 | 2.05 | 11.98 | 0.77 | 0.5 | 3:15 | 4:15 | 29.7 | 4520 | 0.4 | 2 | 21.91 | 35.64 | 41.64 | 51.8
Obs.: | A Resistência à Compressão aos 28 dias do CP V-ARI RS é regida pela NBR 5733,
que não estabelece valor mínimo para esta idade.
A massa específica média do CP V-ARI RS ITAMBÉ é 3,00 g/cm3 (NBR NM 23).
As datas do relatório se referem ao dia de expedição do cimento.
carimbo/assinatura
[18 empty] | 1° | 3 | 7 | 28
[17 empty] | Valores Mínimos - NBR 5737 | 11 | 24 | 34
[17 empty] | Valores Médios CP V-ARI RS ITAMBÉ | 20.8445 | 34.2555 | 40.4964 | 50.1