## CP II-F
[9 empty] | TIPO / CLASSE : |  |  | CP II-F-32
RELATÓRIO DE ENSAIOS DE CIMENTO
[19 empty] | EMISSÃO : |  | 2015-03-13
| Químicos | [9 empty] | Físicos
Data | Al2O3 | SiO2 | Fe2O3 | CaO | MgO | SO3 | Perda | CaO | Resíd. | Equiv. | Exp. | Tempo de Pega |  | Cons. | Blaine | # 200 | # 325 | Resistência à Compressão
[7 empty] | Fogo | Livre | Insol. | Alcal. | Quente | Início | Fim | Normal |  |  |  | 1 dia | 3 dias | 7 dias | 28 dias
| % | % | % | % | % | % | % | % | % | % | mm | h : min | h : min | % | cm2/g | % | % | MPa | MPa | MPa | MPa
Média | 4.2816 | 18.4153 | 2.6525 | 60.6407 | 4.5713 | 2.783 | 4.8472 | 0.86527 | 1.2339 | 0.61976 | 0.27955 | 3:17 | 3:59 | 26.5945 | 3185.2576 | 2.6911 | 13.4682 | 14.5878 | 28.8891 | 34.8028 | 42.0372
Sd | 0.068856 | 0.21967 | 0.11757 | 0.19666 | 0.2733 | 0.047056 | 0.17101 | 0.13357 | 0.13856 | 0.027067 | 0.13374 | 0:10 | 0:09 | 0.42345 | 92.9591 | 0.48933 | 0.76569 | 0.70992 | 0.91203 | 0.75687 | 0.55609
Min | 4.156 | 18.102 | 2.54 | 60.2764 | 4.13 | 2.6873 | 4.6673 | 0.72182 | 0.989 | 0.58 | 0.05 | 3:05 | 3:44 | 25.97 | 3080 | 1.6273 | 12.29 | 13.19 | 27.6573 | 33.772 | 41.1467
Max | 4.382 | 18.725 | 2.9336 | 61.076 | 4.9864 | 2.8391 | 5.3145 | 1.081 | 1.4555 | 0.681 | 0.55 | 3:35 | 4:11 | 27.4545 | 3424.5455 | 3.3455 | 15.2 | 15.757 | 30.0609 | 36.134 | 42.9
Obs.: | A Norma da ABNT não prevê a determinação da Resistência à Compressão a um dia para o CP II-F-32.
A massa específica média do CP II-F-32 ITAMBÉ é 3,11 g/cm3 (NBR NM 23).
As datas do relatório se referem ao dia de expedição do cimento.
carimbo/assinatura
[18 empty] | 1° | 3 | 7 | 28
[17 empty] | Valores Mínimos - NBR 11578 |  | 10 | 20 | 32
[17 empty] | Valores Médios CP II-F-32 ITAMBÉ | 14.5878 | 28.8891 | 34.8028 | 42.0372

## CP II-Z
[9 empty] | TIPO / CLASSE : |  |  | CP II-Z-32
RELATÓRIO DE ENSAIOS DE CIMENTO
[19 empty] | EMISSÃO : |  | 2015-03-13
| Químicos | [9 empty] | Físicos
Data | Al2O3 | SiO2 | Fe2O3 | CaO | MgO | SO3 | Perda | CaO | Resíd. | Equiv. | Exp. | Tempo de Pega |  | Cons. | Blaine | # 200 | # 325 | Resistência à Compressão
[7 empty] | Fogo | Livre | Insol. | Alcal. | Quente | Início | Fim | Normal |  |  |  | 1 dia | 3 dias | 7 dias | 28 dias
| % | % | % | % | % | % | % | % | % | % | mm | h : min | h : min | % | cm2/g | % | % | MPa | MPa | MPa | MPa
Média | 6.7692 | 22.5895 | 3.1012 | 53.1953 | 3.9425 | 2.7702 | 5.0135 | 0.79683 | 12.3141 | 0.79532 | 0.34571 | 3:21 | 4:01 | 27.5182 | 3620.8775 | 2.7275 | 12.2946 | 12.2142 | 26.4595 | 32.6718 | 41.6167
Sd | 0.13296 | 0.18743 | 0.074189 | 0.37396 | 0.213 | 0.050546 | 0.12965 | 0.15824 | 0.47697 | 0.013789 | 0.12859 | 0:15 | 0:15 | 0.37882 | 66.3422 | 0.30532 | 0.58335 | 0.66435 | 0.8275 | 0.76484 | 0.63365
Min | 6.445 | 22.3 | 3.024 | 52.5225 | 3.546 | 2.6725 | 4.709 | 0.625 | 11.64 | 0.774 | 0.16667 | 2:58 | 3:32 | 26.84 | 3518.3333 | 2.18 | 11.49 | 10.849 | 25.215 | 31.578 | 40.7
Max | 7.018 | 22.908 | 3.2891 | 53.891 | 4.2233 | 2.873 | 5.267 | 1.114 | 13.355 | 0.81727 | 0.6 | 3:51 | 4:27 | 28.3 | 3728.1818 | 3.325 | 13.33 | 13.237 | 27.5 | 34.091 | 42.8
Obs.: | A Norma da ABNT não prevê a determinação da Resistência à Compressão a um dia para o CP II-Z-32.
A massa específica média do CP II-Z-32 ITAMBÉ é 2,96 g/cm3 (NBR NM 23).
As datas do relatório se referem ao dia de expedição do cimento.
carimbo/assinatura
[18 empty] | 1° | 3 | 7 | 28
[17 empty] | Valores Mínimos - NBR 11578 |  | 10 | 20 | 32
[17 empty] | Valores Médios CP II-Z-32 ITAMBÉ | 12.2142 | 26.4595 | 32.6718 | 41.6167

## CP IV
[9 empty] | TIPO / CLASSE : |  |  | CP IV-32-RS
RELATÓRIO DE ENSAIOS DE CIMENTO
[19 empty] | EMISSÃO : |  | 2015-03-13
| Químicos | [9 empty] | Físicos
Data | Al2O3 | SiO2 | Fe2O3 | CaO | MgO | SO3 | Perda | CaO | Resíd. | Equiv. | Exp. | Tempo de Pega |  | Cons. | Blaine | # 200 | # 325 | Resistência à Compressão
[7 empty] | Fogo | Livre | Insol. | Alcal. | Quente | Início | Fim | Normal |  |  |  | 1 dia | 3 dias | 7 dias | 28 dias
| % | % | % | % | % | % | % | % | % | % | mm | h : min | h : min | % | cm2/g | % | % | MPa | MPa | MPa | MPa
Média | 9.9692 | 28.9377 | 3.7172 | 45.1157 | 3.1834 | 2.4851 | 3.3417 | 0.74092 | 25.2466 | 1.0541 | 0.34091 | 3:41 | 4:22 | 30.3114 | 4290.447 | 0.64152 | 3.3658 | 14.4759 | 28.0506 | 34.5362 | 44.6018
Sd | 0.19655 | 0.41673 | 0.072789 | 0.34879 | 0.28652 | 0.036949 | 3.348 | 0.12839 | 0.5464 | 0.042332 | 0.14157 | 0:15 | 0:16 | 0.27838 | 30.147 | 0.059878 | 0.38442 | 0.69492 | 1.0551 | 1.0818 | 0.94025
Min | 9.68 | 28.3036 | 3.625 | 44.467 | 2.784 | 2.4191 | 3.3536 | 0.58455 | 24.2945 | 0.98818 | 0.18182 | 3:20 | 4:00 | 29.9273 | 4231 | 0.52727 | 2.8364 | 13.0173 | 26.4473 | 32.965 | 43
Max | 10.2418 | 29.6309 | 3.8645 | 45.505 | 3.684 | 2.5309 | 3.3666 | 0.94818 | 25.8255 | 1.113 | 0.7 | 4:09 | 4:52 | 30.8 | 4335 | 0.76364 | 4.1182 | 15.1964 | 29.4518 | 36.095 | 45.9
Obs.: | A Norma da ABNT não prevê a determinação da Resistência à Compressão a um dia para o CP IV-32 RS.
A massa específica média do CP IV-32 RS ITAMBÉ é 2,83 g/cm3 (NBR NM 23).
As datas do relatório se referem ao dia de expedição do cimento.
carimbo/assinatura
[18 empty] | 1° | 3 | 7 | 28
[17 empty] | Valores Mínimos - NBR 5736 |  | 10 | 20 | 32
[17 empty] | Valores Médios CP IV-32 RS ITAMBÉ | 14.4759 | 28.0506 | 34.5362 | 44.6018

## CP V
[9 empty] | TIPO : |  |  | CP V-ARI
RELATÓRIO DE ENSAIOS DE CIMENTO
[19 empty] | EMISSÃO : |  | 2015-03-13
| Químicos | [9 empty] | Físicos
Data | Al2O3 | SiO2 | Fe2O3 | CaO | MgO | SO3 | Perda | CaO | Resíd. | Equiv. | Exp. | Tempo de Pega |  | Cons. | Blaine | # 200 | # 325 | Resistência à Compressão
[7 empty] | Fogo | Livre | Insol. | Alcal. | Quente | Início | Fim | Normal |  |  |  | 1 dia | 3 dias | 7 dias | 28 dias
| % | % | % | % | % | % | % | % | % | % | mm | h : min | h : min | % | cm2/g | % | % | MPa | MPa | MPa | MPa
Média | 4.3511 | 18.905 | 2.6936 | 60.5923 | 4.7418 | 2.8602 | 2.8938 | 0.93731 | 0.72069 | 0.62331 | 0.25299 | 2:38 | 3:15 | 28.3955 | 4078.4386 | 0.4606 | 3.0656 | 22.4109 | 37.691 | 43.0267 | 51.2083
Sd | 0.059778 | 0.21785 | 0.11348 | 0.3119 | 0.32284 | 0.036418 | 0.1433 | 0.14358 | 0.046903 | 0.022578 | 0.17029 | 0:11 | 0:10 | 0.36067 | 57.4955 | 0.076599 | 0.32217 | 0.87209 | 0.98085 | 0.50911 | 0.54516
Min | 4.25 | 18.6067 | 2.574 | 60.1045 | 4.2178 | 2.7636 | 2.6908 | 0.75455 | 0.644 | 0.59909 | 0.083333 | 2:24 | 3:03 | 27.875 | 3995.8333 | 0.32 | 2.45 | 21.309 | 36.435 | 42.1417 | 50.1
Max | 4.4655 | 19.241 | 2.9827 | 61.242 | 5.3542 | 2.906 | 3.0775 | 1.188 | 0.79917 | 0.671 | 0.65 | 2:57 | 3:35 | 29.02 | 4201.8182 | 0.60833 | 3.575 | 23.771 | 39.403 | 43.818 | 52.1
Obs.: | A Resistência à Compressão aos 28 dias do CP V-ARI é regida pela NBR 5733,
a qual não estabelece valor mínimo.
A massa específica média do CP V-ARI ITAMBÉ é 3,12 g/cm3 (NBR NM 23).
As datas do relatório se referem ao dia de expedição do cimento.
carimbo/assinatura
[18 empty] | 1° | 3 | 7 | 28
[17 empty] | Valores Mínimos - NBR 5733 | 14 | 24 | 34
[17 empty] | Valores Médios CP V-ARI ITAMBÉ | 22.4109 | 37.691 | 43.0267 | 51.2083

## CP II-F-40
[9 empty] | TIPO : |  |  | CP II F-40
RELATÓRIO DE ENSAIOS DE CIMENTO
[19 empty] | EMISSÃO : |  | 2015-03-13
| Químicos | [9 empty] | Físicos
Data | Al2O3 | SiO2 | Fe2O3 | CaO | MgO | SO3 | Perda | CaO | Resíd. | Equiv. | Exp. | Tempo de Pega |  | Cons. | Blaine | # 200 | # 325 | Resistência à Compressão
[7 empty] | Fogo | Livre | Insol. | Alcal. | Quente | Início | Fim | Normal |  |  |  | 1 dia | 3 dias | 7 dias | 28 dias
| % | % | % | % | % | % | % | % | % | % | mm | h : min | h : min | % | cm2/g | % | % | MPa | MPa | MPa | MPa
Média | 0 | 0 | 0 | 0 | 0 | 0 | 0 | 0 | 0 | 0 | 0 | 0:00 | 0:00 | 0 | 0 | 0 | 0 | 0 | 0 | 0 | 0
Sd | 0 | 0 | 0 | 0 | 0 | 0 | 0 | 0 | 0 | 0 | 0 | 0:00 | 0:00 | 0 | 0 | 0 | 0 | 0 | 0 | 0 | 0
Min | 0 | 0 | 0 | 0 | 0 | 0 | 0 | 0 | 0 | 0 | 0 | 0:00 | 0:00 | 0 | 0 | 0 | 0 | 0 | 0 | 0 | 0
Max | 0 | 0 | 0 | 0 | 0 | 0 | 0 | 0 | 0 | 0 | 0 | 0:00 | 0:00 | 0 | 0 | 0 | 0 | 0 | 0 | 0 | 0
Obs.: | A Resistência à Compressão aos 28 dias do CP V-ARI é regida pela NBR 5733,
a qual não estabelece valor mínimo.
A massa específica média do CP V-ARI ITAMBÉ é 3,12 g/cm3 (NBR NM 23).
As datas do relatório se referem ao dia de expedição do cimento.
carimbo/assinatura
[18 empty] | 1° | 3 | 7 | 28
[17 empty] | Valores Mínimos - NBR 5733 | 14 | 24 | 34
[17 empty] | Valores Médios CP V-ARI ITAMBÉ | 0 | 0 | 0 | 0