## CP II-F
[9 empty] | TIPO / CLASSE : |  |  | CP II-F-32
RELATÓRIO DE ENSAIOS DE CIMENTO | [18 empty] | PERÍODO : |  | 2016-12-01
[19 empty] | EMISSÃO : |  | 2017-01-18
| Químicos | [9 empty] | Físicos
Data | Al2O3 | SiO2 | Fe2O3 | CaO | MgO | SO3 | Perda | CaO | Resíd. | Equiv. | Exp. | Tempo de Pega |  | Cons. | Blaine | # 200 | # 325 | Resistência à Compressão
[7 empty] | Fogo | Livre | Insol. | Alcal. | Quente | Início | Fim | Normal |  |  |  | 1 dia | 3 dias | 7 dias | 28 dias
| % | % | % | % | % | % | % | % | % | % | mm | h : min | h : min | % | cm2/g | % | % | MPa | MPa | MPa | MPa
01 | 4.12 | 18.34 | 2.87 | 61.23 | 4.54 | 2.68 | 4.7 | 0.48 | 0.8 | 0.65 | 0.5 | 04:00 | 04:45 | 25.8 | 3280 | 3.5 | 14.6 | 13.08 | 25.6 | 31.28 | 39.56
05 | 4.08 | 18.34 | 2.85 | 61.06 | 3.96 | 2.74 | 4.62 | 0.48 | 0.93 | 0.67 | 0 | 04:00 | 04:45 | 26.2 | 3380 | 2.1 | 12.5 | 13.33 | 27.73 | 32.91 | 41.05
07 | 4.03 | 18.29 | 2.77 | 60.84 | 3.67 | 2.77 | 4.65 | 0.48 | 0.83 | 0.69 | 0 | 04:00 | 04:45 | 26.6 | 3380 | 2 | 11.4 | 14.11 | 27.82 | 33.22 | 41.54
09 | 4.06 | 18.14 | 2.74 | 60.31 | 3.92 | 2.8 | 4.69 | 0.5 | 0.97 | 0.71 | 0.5 | 04:10 | 05:00 | 26.3 | 3290 | 2.8 | 14.2 | 14.37 | 26.08 | 30.97 | 39.39
13 | 3.96 | 18.02 | 2.7 | 60.24 | 3.94 | 2.74 | 4.75 | 0.5 | 1.14 | 0.69 | 0 | 04:10 | 05:00 | 26.7 | 3330 | 2.3 | 13.7 | 13.6 | 24.91 | 31.62 | 39.6
15 | 4.19 | 18.36 | 2.83 | 60.04 | 4.54 | 2.77 | 4.61 | 0.5 | 1.57 | 0.68 | 1 | 04:00 | 04:45 | 26.2 | 3400 | 2.5 | 14.6 | 14.16 | 27.91 | 33.53 | 41.7
19 | 4.07 | 18.09 | 2.82 | 60 | 4.72 | 2.68 | 4.83 | 0.45 | 1.08 | 0.68 | 0 | 04:10 | 05:00 | 26.6 | 3330 | 2.6 | 14.4 | 12.94 | 27.28 | 33.4 | -
21 | 4.03 | 18.36 | 2.78 | 60.04 | 4.56 | 2.71 | 4.67 | 0.48 | 1.04 | 0.7 | 0.5 | 04:15 | 05:00 | 27.2 | 3360 | 2.1 | 13.2 | 16.09 | 27.37 | 32.4 | -
23 | 4.21 | 18.5 | 3 | 61.62 | 3.88 | 2.76 | 4.69 | 0.45 | 0.99 | 0.72 | 0 | 04:40 | 05:30 | 27.4 | 3260 | 2.6 | 13.9 | 12.62 | 27.15 | 34.07 | -
27 | 4.13 | 18.65 | 2.88 | 62 | 3.74 | 2.78 | 4.68 | 0.53 | 1.01 | 0.71 | 0 | 04:35 | 05:15 | 27.7 | 3320 | 2.2 | 13.2 | 14.03 | 27.15 | 32.99 | -
29 | 4.09 | 18.59 | 2.8 | 61.77 | 3.77 | 2.75 | 4.62 | 0.48 | 1.1 | 0.72 | 0.5 | 04:05 | 04:45 | 27.1 | 3210 | 2.7 | 14.5 | 12.67 | 28.25 | 33.64 | -
Média | 4.0882 | 18.3345 | 2.8218 | 60.8318 | 4.1127 | 2.7436 | 4.6827 | 0.48455 | 1.0418 | 0.69273 | 0.27273 | 4:11 | 4:57 | 26.7091 | 3321.8182 | 2.4909 | 13.6545 | 13.7273 | 27.0227 | 32.73 | 40.5
Sd | 0.072363 | 0.19801 | 0.080476 | 0.75134 | 0.39126 | 0.039312 | 0.064045 | 0.022962 | 0.20449 | 0.02195 | 0.34378 | 0:14 | 0:15 | 0.58216 | 57.9341 | 0.43001 | 1.0123 | 0.99888 | 1.05 | 1.0293 | 1.0719
Min | 3.96 | 18.02 | 2.7 | 60 | 3.67 | 2.68 | 4.61 | 0.45 | 0.8 | 0.65 | 0 | 4:00 | 4:45 | 25.8 | 3210 | 2 | 11.4 | 12.62 | 24.91 | 30.97 | 39.39
Max | 4.21 | 18.65 | 3 | 62 | 4.72 | 2.8 | 4.83 | 0.53 | 1.57 | 0.72 | 1 | 4:40 | 5:30 | 27.7 | 3400 | 3.5 | 14.6 | 16.09 | 28.25 | 34.07 | 41.7
Obs.: | A Norma da ABNT não prevê a determinação da Resistência à Compressão a um dia para o CP II-F-32.
A massa específica média do CP II-F-32 ITAMBÉ é 3,08 g/cm3 (NBR NM 23).
As datas do relatório se referem ao dia de expedição do cimento.
carimbo/assinatura
[18 empty] | 1° | 3 | 7 | 28
[17 empty] | Valores Mínimos - NBR 11578 |  | 10 | 20 | 32
[17 empty] | Valores Médios CP II-F-32 ITAMBÉ | 13.7273 | 27.0227 | 32.73 | 40.5

## CP II-Z
[9 empty] | TIPO / CLASSE : |  |  | CP II-Z-32
RELATÓRIO DE ENSAIOS DE CIMENTO | [18 empty] | PERÍODO : |  | 2016-12-01
[19 empty] | EMISSÃO : |  | 2017-01-18
| Químicos | [9 empty] | Físicos
Data | Al2O3 | SiO2 | Fe2O3 | CaO | MgO | SO3 | Perda | CaO | Resíd. | Equiv. | Exp. | Tempo de Pega |  | Cons. | Blaine | # 200 | # 325 | Resistência à Compressão
[7 empty] | Fogo | Livre | Insol. | Alcal. | Quente | Início | Fim | Normal |  |  |  | 1 dia | 3 dias | 7 dias | 28 dias
| % | % | % | % | % | % | % | % | % | % | mm | h : min | h : min | % | cm2/g | % | % | MPa | MPa | MPa | MPa
02 | 6.12 | 21.72 | 3.09 | 55.1 | 3.66 | 2.49 | 5.35 | 0.53 | 10.77 | 0.84 | 0.5 | 04:35 | 05:15 | 28 | 3630 | 2.1 | 8.5 | 11.19 | 25.04 | 30.87 | 40.61
06 | 6.23 | 22.19 | 3.1 | 54.95 | 3.65 | 2.51 | 5.3 | 0.53 | 10.67 | 0.83 | 0 | 04:20 | 05:00 | 28.3 | 3600 | 2.2 | 8.5 | 11.98 | 25.6 | 29.4 | 39.28
08 | 6.03 | 21.66 | 3.07 | 54.15 | 3.43 | 2.6 | 5.36 | 0.45 | 11.32 | 0.87 | 0 | 04:30 | 05:15 | 28.3 | 3550 | 1.7 | 8.1 | 11.26 | 23.04 | 29.37 | 38.21
12 | 5.91 | 21.44 | 3.02 | 55.4 | 3.5 | 2.62 | 6.09 | 0.45 | 9.66 | 0.87 | 0 | 04:20 | 05:15 | 28.2 | 3580 | 1.5 | 7.2 | 10.71 | 23.1 | 29.76 | 38.78
14 | 6.15 | 21.64 | 3.03 | 54.4 | 3.58 | 2.53 | 6.48 | 0.48 | 10.72 | 0.86 | 1 | 04:30 | 05:15 | 28.2 | 3740 | 2.2 | 9.3 | 11.04 | 22.69 | 29.13 | 38.8
16 | 5.8 | 20.93 | 2.99 | 55.51 | 3.68 | 2.48 | 6.11 | 0.42 | 9.06 | 0.85 | 0.5 | 04:30 | 05:15 | 28.2 | 3680 | 2 | 9.2 | 11.49 | 24.15 | 31.24 | -
20 | 6.02 | 20.92 | 3.04 | 54.8 | 3.87 | 2.5 | 6.14 | 0.5 | 10.03 | 0.85 | 1 | 04:30 | 05:15 | 28.5 | 3730 | 2.1 | 8.4 | 11.46 | 22.69 | 29.18 | -
22 | 6 | 21.26 | 3.03 | 54.8 | 3.92 | 2.54 | 5.73 | 0.45 | 10.05 | 0.87 | 0 | 04:40 | 05:30 | 28.2 | 3780 | 1.6 | 8.6 | 11.29 | 23.99 | 28.84 | -
26 | 6.08 | 21.69 | 3.11 | 55.45 | 3.81 | 2.64 | 5.64 | 0.59 | 10.04 | 0.89 | 0 | 04:15 | 05:15 | 28.5 | 3700 | 1.8 | 7.8 | 11.41 | 24.56 | 31.9 | -
28 | 5.96 | 21.87 | 3.09 | 55.7 | 3.74 | 2.43 | 5.24 | 0.59 | 9.96 | 0.86 | 0 | 04:15 | 05:00 | 28.6 | 3650 | 1.8 | 8.6 | 12.27 | 26.29 | 33.28 | -
30 | 5.83 | 21.37 | 3.02 | 54.76 | 3.62 | 2.56 | 5.5 | 0.73 | 10.22 | 0.89 | 0.5 | 04:15 | 05:00 | 28.6 | 3690 | 1.5 | 7.5 | 12.22 | 25.64 | 32.82 | -
Média | 6.0118 | 21.5173 | 3.0536 | 55.0018 | 3.6782 | 2.5364 | 5.7218 | 0.52 | 10.2273 | 0.86182 | 0.31818 | 4:25 | 5:15 | 28.3273 | 3666.3636 | 1.8636 | 8.3364 | 11.4836 | 24.2536 | 30.5264 | 39.1
Sd | 0.13212 | 0.38455 | 0.039818 | 0.48427 | 0.14965 | 0.064074 | 0.42085 | 0.089889 | 0.61552 | 0.018878 | 0.40452 | 0:09 | 0:09 | 0.1954 | 71.5923 | 0.26934 | 0.64849 | 0.48806 | 1.2794 | 1.5861 | 0.9
Min | 5.8 | 20.92 | 2.99 | 54.15 | 3.43 | 2.43 | 5.24 | 0.42 | 9.06 | 0.83 | 0 | 4:15 | 5:00 | 28 | 3550 | 1.5 | 7.2 | 10.71 | 22.69 | 28.84 | 38.21
Max | 6.23 | 22.19 | 3.11 | 55.7 | 3.92 | 2.64 | 6.48 | 0.73 | 11.32 | 0.89 | 1 | 4:40 | 5:30 | 28.6 | 3780 | 2.2 | 9.3 | 12.27 | 26.29 | 33.28 | 40.61
Obs.: | A Norma da ABNT não prevê a determinação da Resistência à Compressão a um dia para o CP II-Z-32.
A massa específica média do CP II-Z-32 ITAMBÉ é 2,98 g/cm3 (NBR NM 23).
As datas do relatório se referem ao dia de expedição do cimento.
carimbo/assinatura
[18 empty] | 1° | 3 | 7 | 28
[17 empty] | Valores Mínimos - NBR 11578 |  | 10 | 20 | 32
[17 empty] | Valores Médios CP II-Z-32 ITAMBÉ | 11.4836 | 24.2536 | 30.5264 | 39.1

## CP IV
[9 empty] | TIPO / CLASSE : |  |  | CP IV-32 RS
RELATÓRIO DE ENSAIOS DE CIMENTO | [18 empty] | PERÍODO : |  | 2016-12-01
[19 empty] | EMISSÃO : |  | 2017-01-18
| Químicos | [9 empty] | Físicos
Data | Al2O3 | SiO2 | Fe2O3 | CaO | MgO | SO3 | Perda | CaO | Resíd. | Equiv. | Exp. | Tempo de Pega |  | Cons. | Blaine | # 200 | # 325 | Resistência à Compressão
[7 empty] | Fogo | Livre | Insol. | Alcal. | Quente | Início | Fim | Normal |  |  |  | 1 dia | 3 dias | 7 dias | 28 dias
| % | % | % | % | % | % | % | % | % | % | mm | h : min | h : min | % | cm2/g | % | % | MPa | MPa | MPa | MPa
01 | 9.16 | 28.16 | 3.8 | 45.8 | 3.22 | 2.27 | 3.44 | 0.53 | 24 | 1.12 | 1 | 04:30 | 05:15 | 30 | 4140 | 0.8 | 3.5 | 13.33 | 23.85 | 28.77 | 42.01
05 | 9.93 | 29.4 | 3.98 | 44.85 | 3.03 | 2.16 | 3.17 | 0.42 | 26.83 | 1.13 | 0.5 | 04:20 | 05:00 | 30.2 | 4110 | 0.7 | 3.2 | 12.18 | 24.82 | 31.66 | 43.83
07 | 9.65 | 28.76 | 3.87 | 45.2 | 2.96 | 2.21 | 3.54 | 0.53 | 25.16 | 1.14 | 0 | 04:15 | 05:00 | 30.4 | 4150 | 0.4 | 1.7 | 12.73 | 27.03 | 34.44 | 45.6
09 | 10.22 | 29.73 | 3.92 | 44.65 | 2.82 | 2.24 | 3.65 | 0.5 | 26.76 | 1.17 | 0 | 04:25 | 05:15 | 30.3 | 4340 | 0.6 | 3 | 12.08 | 24.86 | 30.49 | 44.55
13 | 10.03 | 29.32 | 3.85 | 44.84 | 2.81 | 2.26 | 3.6 | 0.5 | 26.22 | 1.17 | 0.5 | 04:40 | 05:30 | 30.7 | 4270 | 0.5 | 2.8 | 12.3 | 24.8 | 32.22 | 44.7
15 | 9.98 | 29.36 | 3.83 | 44.79 | 2.86 | 2.2 | 3.4 | 0.39 | 26.09 | 1.16 | 0 | 04:25 | 05:15 | 30.5 | 4200 | 0.5 | 2.8 | 13.4 | 26.72 | 33.03 | 46.3
19 | 9.24 | 28.1 | 3.73 | 45.48 | 3.12 | 2.28 | 3.4 | 0.45 | 24.13 | 1.11 | 0 | 04:35 | 05:15 | 30.7 | 4240 | 0.3 | 2.4 | 14.88 | 24.83 | 33.74 | -
21 | 9.7 | 29.41 | 3.86 | 45.1 | 3.13 | 2.41 | 3.6 | 0.56 | 25.19 | 1.17 | 0 | 04:50 | 05:30 | 30.8 | 4280 | 0.4 | 2.5 | 14.14 | 25.55 | 32.41 | -
23 | 9.87 | 29.57 | 4.05 | 44.8 | 3.04 | 2.32 | 3.33 | 0.53 | 25.75 | 1.2 | 1 | 05:05 | 06:00 | 31 | 4100 | 0.7 | 3.4 | 11.42 | 24.66 | 33 | -
27 | 9.54 | 29.14 | 4.04 | 44.91 | 3.07 | 2.31 | 3.37 | 0.53 | 25.15 | 1.2 | 0 | 05:00 | 05:45 | 31 | 4220 | 0.7 | 3.4 | 13.46 | 26.08 | 32.15 | -
29 | 9.96 | 29.7 | 4.06 | 44.26 | 2.94 | 2.26 | 3.78 | 0.53 | 26.26 | 1.25 | 0 | 04:40 | 05:30 | 30.7 | 4330 | 0.6 | 3.2 | 12.62 | 26.43 | 32.13 | -
Média | 9.7527 | 29.15 | 3.9082 | 44.9709 | 3 | 2.2655 | 3.48 | 0.49727 | 25.5945 | 1.1655 | 0.27273 | 4:37 | 5:23 | 30.5727 | 4216.3636 | 0.56364 | 2.9 | 12.9582 | 25.4209 | 32.1855 | 44.5
Sd | 0.33284 | 0.57037 | 0.11071 | 0.41491 | 0.13431 | 0.067285 | 0.17216 | 0.053869 | 0.96051 | 0.040832 | 0.4101 | 0:16 | 0:18 | 0.32277 | 84.2939 | 0.15667 | 0.54037 | 1.0009 | 1.0101 | 1.541 | 1.5112
Min | 9.16 | 28.1 | 3.73 | 44.26 | 2.81 | 2.16 | 3.17 | 0.39 | 24 | 1.11 | 0 | 4:15 | 5:00 | 30 | 4100 | 0.3 | 1.7 | 11.42 | 23.85 | 28.77 | 42.01
Max | 10.22 | 29.73 | 4.06 | 45.8 | 3.22 | 2.41 | 3.78 | 0.56 | 26.83 | 1.25 | 1 | 5:05 | 6:00 | 31 | 4340 | 0.8 | 3.5 | 14.88 | 27.03 | 34.44 | 46.3
Obs.: | A Norma da ABNT não prevê a determinação da Resistência à Compressão a um dia para o CP IV-32 RS.
A massa específica média do CP IV-32 RS ITAMBÉ é 2,82 g/cm3 (NBR NM 23).
As datas do relatório se referem ao dia de expedição do cimento.
carimbo/assinatura
[18 empty] | 1° | 3 | 7 | 28
[17 empty] | Valores Mínimos - NBR 5736 |  | 10 | 20 | 32
[17 empty] | Valores Médios CP IV-32 RS ITAMBÉ | 12.9582 | 25.4209 | 32.1855 | 44.5

## CP V
[9 empty] | TIPO : |  |  | CP V-ARI
RELATÓRIO DE ENSAIOS DE CIMENTO | [18 empty] | PERÍODO : |  | 2016-12-01
[19 empty] | EMISSÃO : |  | 2017-01-18
| Químicos | [9 empty] | Físicos
Data | Al2O3 | SiO2 | Fe2O3 | CaO | MgO | SO3 | Perda | CaO | Resíd. | Equiv. | Exp. | Tempo de Pega |  | Cons. | Blaine | # 200 | # 325 | Resistência à Compressão
[7 empty] | Fogo | Livre | Insol. | Alcal. | Quente | Início | Fim | Normal |  |  |  | 1 dia | 3 dias | 7 dias | 28 dias
| % | % | % | % | % | % | % | % | % | % | mm | h : min | h : min | % | cm2/g | % | % | MPa | MPa | MPa | MPa
02 | 4.18 | 18.71 | 2.81 | 60.86 | 4.17 | 3.01 | 3.13 | 0.59 | 0.6 | 0.68 | 0 | 03:10 | 04:00 | 30.1 | 4390 | 0.05 | 0.5 | 22.04 | 38.47 | 43.89 | 53.21
06 | 3.99 | 18.69 | 2.83 | 61.26 | 3.46 | 3.08 | 3.49 | 0.59 | 0.71 | 0.67 | 0.5 | 03:25 | 04:00 | 30 | 4310 | 0.03 | 0.3 | 20.56 | 37.35 | 44.12 | 52.9
08 | 4.2 | 18.68 | 2.82 | 60.7 | 3.97 | 3.11 | 3.26 | 0.56 | 0.52 | 0.7 | 0.5 | 03:40 | 04:15 | 30.4 | 4390 | 0.04 | 0.4 | 21.67 | 37.42 | 43.4 | 50.44
12 | 4.1 | 18.66 | 2.77 | 60.84 | 4 | 3.03 | 3.18 | 0.53 | 0.49 | 0.68 | 0 | 03:20 | 04:00 | 30.2 | 4260 | 0.06 | 0.5 | 20.41 | 35.41 | 42.34 | 49.94
14 | 4.14 | 18.74 | 2.76 | 60.79 | 4.3 | 2.95 | 3.12 | 0.56 | 0.48 | 0.68 | 0 | 03:15 | 04:00 | 29.9 | 4270 | 0.04 | 0.3 | 20.82 | 36.47 | 42.15 | 52
16 | 4.05 | 18.56 | 2.97 | 60.51 | 4.67 | 3.03 | 3.3 | 0.5 | 0.74 | 0.68 | 0.5 | 03:25 | 04:15 | 30.4 | 4370 | 0.03 | 0.3 | 20.99 | 37.09 | 44.29 | -
20 | 4.07 | 18.4 | 2.8 | 60.13 | 4.41 | 2.98 | 3.39 | 0.64 | 0.66 | 0.7 | 0.5 | 03:30 | 04:00 | 30.4 | 4380 | 0.1 | 0.4 | 21.72 | 38.67 | 42.8 | -
22 | 4.05 | 18.47 | 2.77 | 59.54 | 4.44 | 2.98 | 3.18 | 0.56 | 0.69 | 0.73 | 0.5 | 03:50 | 04:30 | 30.8 | 4310 | 0.05 | 0.4 | 24.03 | 37.29 | 42.21 | -
26 | 4.13 | 18.84 | 2.99 | 61.04 | 3.86 | 3.11 | 3.21 | 0.59 | 0.75 | 0.77 | 0 | 03:25 | 04:00 | 31.2 | 4270 | 0.05 | 0.4 | 22.96 | 38.35 | 44.17 | -
28 | 4.11 | 18.79 | 2.85 | 60.65 | 3.74 | 3.04 | 3.09 | 0.59 | 0.81 | 0.74 | 0 | 03:40 | 04:15 | 31.2 | 4340 | 0.03 | 0.4 | 24.47 | 38.42 | 43.99 | -
30 | 4.11 | 18.84 | 2.87 | 60.85 | 3.74 | 3.07 | 3.37 | 0.62 | 0.81 | 0.74 | 0.5 | 03:50 | 04:30 | 31 | 4390 | 0.04 | 0.3 | 22.95 | 38.15 | 44.75 | -
Média | 4.1027 | 18.6709 | 2.84 | 60.6518 | 4.0691 | 3.0355 | 3.2473 | 0.57545 | 0.66 | 0.70636 | 0.27273 | 3:30 | 4:10 | 30.5091 | 4334.5455 | 0.047273 | 0.38182 | 22.0564 | 37.5536 | 43.4645 | 51.7
Sd | 0.060843 | 0.14293 | 0.077201 | 0.46782 | 0.36391 | 0.05336 | 0.12744 | 0.039335 | 0.12141 | 0.033248 | 0.26112 | 0:13 | 0:12 | 0.47001 | 52.6049 | 0.020045 | 0.075076 | 1.3861 | 0.99698 | 0.93437 | 1.5
Min | 3.99 | 18.4 | 2.76 | 59.54 | 3.46 | 2.95 | 3.09 | 0.5 | 0.48 | 0.67 | 0 | 3:10 | 4:00 | 29.9 | 4260 | 0.03 | 0.3 | 20.41 | 35.41 | 42.15 | 49.94
Max | 4.2 | 18.84 | 2.99 | 61.26 | 4.67 | 3.11 | 3.49 | 0.64 | 0.81 | 0.77 | 0.5 | 3:50 | 4:30 | 31.2 | 4390 | 0.1 | 0.5 | 24.47 | 38.67 | 44.75 | 53.21
Obs.: | A Resistência à Compressão aos 28 dias do CP V-ARI é regida pela NBR 5733,
a qual não estabelece valor mínimo.
A massa específica média do CP V-ARI ITAMBÉ é 3,09 g/cm3 (NBR NM 23).
As datas do relatório se referem ao dia de expedição do cimento.
carimbo/assinatura
[18 empty] | 1° | 3 | 7 | 28
[17 empty] | Valores Mínimos - NBR 5733 | 14 | 24 | 34
[17 empty] | Valores Médios CP V-ARI ITAMBÉ | 22.0564 | 37.5536 | 43.4645 | 51.7

## CP II-F-40
[9 empty] | TIPO / CLASSE : |  |  | CP II-F-40
RELATÓRIO DE ENSAIOS DE CIMENTO | [18 empty] | PERÍODO : |  | 2016-12-01
[19 empty] | EMISSÃO : |  | 2017-01-18
| Químicos | [9 empty] | Físicos
Data | Al2O3 | SiO2 | Fe2O3 | CaO | MgO | SO3 | Perda | CaO | Resíd. | Equiv. | Exp. | Tempo de Pega |  | Cons. | Blaine | # 200 | # 325 | Resistência à Compressão
[7 empty] | Fogo | Livre | Insol. | Alcal. | Quente | Início | Fim | Normal |  |  |  | 1 dia | 3 dias | 7 dias | 28 dias
| % | % | % | % | % | % | % | % | % | % | mm | h : min | h : min | % | cm2/g | % | % | MPa | MPa | MPa | MPa
01 | 4.02 | 18.32 | 2.77 | 61.63 | 3.93 | 3.05 | 4.97 | 0.56 | 0.81 | 0.66 | 0 | 03:30 | 04:15 | 29.9 | 4490 | 0.02 | 0.3 | 22.62 | 40.43 | 45.76 | 53.91
05 | 3.95 | 17.98 | 2.73 | 60.59 | 3.83 | 3.05 | 5.02 | 0.56 | 1.13 | 0.66 | 0.5 | 03:20 | 04:00 | 30 | 4520 | 0.06 | 0.5 | 20.59 | 39.33 | 44.92 | 53.73
07 | 4.09 | 18.45 | 2.82 | 61.35 | 3.47 | 3.1 | 5.09 | 0.64 | 0.78 | 0.67 | 0 | 03:15 | 04:00 | 30.5 | 4470 | 0.04 | 0.3 | 21.74 | 38.53 | 43.89 | 52.72
09 | 4.06 | 18.4 | 2.68 | 60.8 | 3.85 | 3.12 | 4.99 | 0.53 | 1.07 | 0.7 | 0.5 | 03:20 | 04:00 | 30.4 | 4440 | 0.09 | 0.4 | 21.67 | 39.81 | 45.24 | 52.91
13 | 3.87 | 17.87 | 2.69 | 60.13 | 4.17 | 2.98 | 5.05 | 0.59 | 0.91 | 0.64 | 0 | 03:30 | 04:15 | 30.2 | 4380 | 0.07 | 0.2 | 21.2 | 36.99 | 44.87 | 53
15 | 3.89 | 17.9 | 2.74 | 59.98 | 4.4 | 3 | 4.96 | 0.59 | 0.78 | 0.65 | 1 | 03:20 | 04:15 | 29.8 | 4490 | 0.08 | 0.3 | 21.64 | 40.87 | 45.15 | 53.6
19 | 3.88 | 17.92 | 2.77 | 60.41 | 4.57 | 3 | 5.04 | 0.59 | 0.67 | 0.68 | 0 | 03:10 | 04:00 | 30.5 | 4400 | 0.02 | 0.3 | 21.85 | 37.9 | 44.68 | -
21 | 4.05 | 18.44 | 2.7 | 60.46 | 4.45 | 3 | 4.94 | 0.5 | 0.88 | 0.68 | 0 | 03:35 | 04:15 | 30.5 | 4400 | 0.02 | 0.3 | 23.81 | 40.64 | 45.98 | -
23 | 3.98 | 18.16 | 2.87 | 60.86 | 3.86 | 3.14 | 5.08 | 0.48 | 0.89 | 0.73 | 0 | 04:00 | 05:00 | 30.5 | 4550 | 0.01 | 0.2 | 21.6 | 40.8 | 46.6 | -
27 | 3.95 | 18.35 | 2.74 | 61.16 | 3.58 | 3.06 | 5.05 | 0.56 | 0.74 | 0.71 | 0 | 03:40 | 04:30 | 31.1 | 4450 | 0.04 | 0.2 | 23.64 | 39.18 | 46.5 | -
29 | 3.98 | 18.27 | 2.73 | 61.04 | 3.58 | 3.08 | 5.06 | 0.53 | 1.05 | 0.71 | 0 | 03:20 | 04:00 | 30.6 | 4460 | 0.03 | 0.3 | 22.96 | 41.62 | 46.26 | -
Média | 3.9745 | 18.1873 | 2.7491 | 60.7645 | 3.9718 | 3.0527 | 5.0227 | 0.55727 | 0.88273 | 0.68091 | 0.18182 | 3:27 | 4:14 | 30.3636 | 4459.0909 | 0.043636 | 0.3 | 22.12 | 39.6455 | 45.4409 | 53.3175
Sd | 0.075281 | 0.22966 | 0.056649 | 0.51005 | 0.37645 | 0.053683 | 0.050614 | 0.045627 | 0.14732 | 0.028445 | 0.3371 | 0:14 | 0:18 | 0.36952 | 52.6222 | 0.027303 | 0.089443 | 1.0114 | 1.415 | 0.85059 | 0.5
Min | 3.87 | 17.87 | 2.68 | 59.98 | 3.47 | 2.98 | 4.94 | 0.48 | 0.67 | 0.64 | 0 | 3:10 | 4:00 | 29.8 | 4380 | 0.01 | 0.2 | 20.59 | 36.99 | 43.89 | 52.72
Max | 4.09 | 18.45 | 2.87 | 61.63 | 4.57 | 3.14 | 5.09 | 0.64 | 1.13 | 0.73 | 1 | 4:00 | 5:00 | 31.1 | 4550 | 0.09 | 0.5 | 23.81 | 41.62 | 46.6 | 53.91
Obs.: | A Norma da ABNT não prevê a determinação da Resistência à Compressão a um dia para o CP II-F-40.
A massa específica média do CP II-F-40 ITAMBÉ é 3,08 g/cm3 (NBR NM 23).
As datas do relatório se referem ao dia de expedição do cimento.
carimbo/assinatura
[18 empty] | 1° | 3 | 7 | 28
[17 empty] | Valores Mínimos - NBR 11578 |  | 15 | 25 | 40
[17 empty] | Valores Médios CP II-F-40 ITAMBÉ | 22.12 | 39.6455 | 45.4409 | 53.3175