## CP II-F-40
[9 empty] | TIPO / CLASSE : |  |  | CP II-F-40
RELATÓRIO DE ENSAIOS DE CIMENTO
[19 empty] | EMISSÃO : |  | 2017-02-13
| Químicos | [9 empty] | Físicos
Data | Al2O3 | SiO2 | Fe2O3 | CaO | MgO | SO3 | Perda | CaO | Resíd. | Equiv. | Exp. | Tempo de Pega |  | Cons. | Blaine | # 200 | # 325 | Resistência à Compressão
[7 empty] | Fogo | Livre | Insol. | Alcal. | Quente | Início | Fim | Normal |  |  |  | 1 dia | 3 dias | 7 dias | 28 dias
| % | % | % | % | % | % | % | % | % | % | mm | h : min | h : min | % | cm2/g | % | % | MPa | MPa | MPa | MPa
Média | 4.1637 | 18.5293 | 2.6559 | 60.8052 | 3.9759 | 3.0044 | 5.1447 | 0.64534 | 1.2558 | 0.70049 | 0.20227 | 3:28 | 4:10 | 30.0483 | 4385.0997 | 0.055574 | 0.42971 | 22.1504 | 39.0801 | 44.912 | 53.1083
Sd | 0.066271 | 0.15105 | 0.054599 | 0.16724 | 0.16391 | 0.023338 | 0.14766 | 0.06862 | 0.21074 | 0.014392 | 0.070963 | 0:11 | 0:08 | 0.18793 | 80.9044 | 0.022327 | 0.14779 | 0.403 | 0.76141 | 0.6946 | 0.74157
Min | 3.9745 | 18.1873 | 2.6042 | 60.542 | 3.7464 | 2.972 | 4.951 | 0.55727 | 0.88273 | 0.68091 | 0.1 | 3:15 | 3:59 | 29.78 | 4245 | 0.034167 | 0.25833 | 21.3173 | 37.884 | 43.878 | 52.1
Max | 4.2427 | 18.7709 | 2.771 | 61.042 | 4.308 | 3.0527 | 5.4109 | 0.822 | 1.601 | 0.734 | 0.35 | 3:50 | 4:23 | 30.3636 | 4505 | 0.118 | 0.68 | 22.57 | 40.323 | 45.732 | 54.4
Obs.: | A Norma da ABNT não prevê a determinação da Resistência à Compressão a um dia para o CP II-F-40.
A massa específica média do CP II-F-40 ITAMBÉ é 3,09 g/cm3 (NBR NM 23).
As datas do relatório se referem ao dia de expedição do cimento.
[18 empty] | 1° | 3 | 7 | 28
[17 empty] | Valores Mínimos - NBR 11578 |  | 15 | 25 | 40
[17 empty] | Valores Médios CP II-F-40 ITAMBÉ | 22.1504 | 39.0801 | 44.912 | 53.1083

## CP II-F
[9 empty] | TIPO / CLASSE : |  |  | CP II-F-32
RELATÓRIO DE ENSAIOS DE CIMENTO
[19 empty] | EMISSÃO : |  | 2017-02-13
| Químicos | [9 empty] | Físicos
Data | Al2O3 | SiO2 | Fe2O3 | CaO | MgO | SO3 | Perda | CaO | Resíd. | Equiv. | Exp. | Tempo de Pega |  | Cons. | Blaine | # 200 | # 325 | Resistência à Compressão
[7 empty] | Fogo | Livre | Insol. | Alcal. | Quente | Início | Fim | Normal |  |  |  | 1 dia | 3 dias | 7 dias | 28 dias
| % | % | % | % | % | % | % | % | % | % | mm | h : min | h : min | % | cm2/g | % | % | MPa | MPa | MPa | MPa
Média | 4.2298 | 18.6521 | 2.6827 | 60.9401 | 4.0256 | 2.7269 | 4.9188 | 0.59321 | 1.335 | 0.71233 | 0.21471 | 4:12 | 4:58 | 26.7802 | 3267.9811 | 2.1592 | 12.7513 | 13.4566 | 28.0712 | 34.2292 | 41.9978
Sd | 0.068222 | 0.12811 | 0.054514 | 0.22968 | 0.18197 | 0.019997 | 0.1552 | 0.091702 | 0.16633 | 0.014536 | 0.087998 | 0:11 | 0:10 | 0.33075 | 50.537 | 0.26698 | 0.39399 | 0.65601 | 1.0402 | 1.1497 | 1.1265
Min | 4.0882 | 18.3345 | 2.6175 | 60.677 | 3.698 | 2.695 | 4.6827 | 0.48455 | 1.0418 | 0.69273 | 0.090909 | 3:55 | 4:41 | 26.06 | 3188 | 1.87 | 12.2727 | 12.567 | 26.6 | 32.37 | 40.4
Max | 4.3164 | 18.8664 | 2.8218 | 61.348 | 4.323 | 2.759 | 5.2018 | 0.858 | 1.623 | 0.747 | 0.4 | 4:32 | 5:18 | 27.35 | 3385 | 2.65 | 13.6545 | 14.449 | 29.654 | 35.953 | 43.5
Obs.: | A Norma da ABNT não prevê a determinação da Resistência à Compressão a um dia para o CP II-F-32.
A massa específica média do CP II-F-32 ITAMBÉ é 3,11 g/cm3 (NBR NM 23).
As datas do relatório se referem ao dia de expedição do cimento.
[18 empty] | 1° | 3 | 7 | 28
[17 empty] | Valores Mínimos - NBR 11578 |  | 10 | 20 | 32
[17 empty] | Valores Médios CP II-F-32 ITAMBÉ | 13.4566 | 28.0712 | 34.2292 | 41.9978

## CP II-Z
[9 empty] | TIPO / CLASSE : |  |  | CP II-Z-32
RELATÓRIO DE ENSAIOS DE CIMENTO
[19 empty] | EMISSÃO : |  | 2017-02-13
| Químicos | [9 empty] | Físicos
Data | Al2O3 | SiO2 | Fe2O3 | CaO | MgO | SO3 | Perda | CaO | Resíd. | Equiv. | Exp. | Tempo de Pega |  | Cons. | Blaine | # 200 | # 325 | Resistência à Compressão
[7 empty] | Fogo | Livre | Insol. | Alcal. | Quente | Início | Fim | Normal |  |  |  | 1 dia | 3 dias | 7 dias | 28 dias
| % | % | % | % | % | % | % | % | % | % | mm | h : min | h : min | % | cm2/g | % | % | MPa | MPa | MPa | MPa
Média | 6.2153 | 21.9835 | 3.0782 | 54.4636 | 3.6811 | 2.5355 | 5.395 | 0.65768 | 11.0446 | 0.847 | 0.24167 | 4:20 | 5:06 | 28.0527 | 3560.447 | 1.8338 | 8.3307 | 11.7882 | 25.3337 | 32.1387 | 41.0296
Sd | 0.10262 | 0.24903 | 0.024599 | 0.30563 | 0.094909 | 0.027057 | 0.16358 | 0.084174 | 0.30415 | 0.013761 | 0.12912 | 0:09 | 0:09 | 0.36472 | 49.961 | 0.25254 | 0.68203 | 0.45453 | 0.95152 | 1.1171 | 1.1905
Min | 6.0118 | 21.5173 | 3.0509 | 54.054 | 3.51 | 2.4691 | 5.122 | 0.52 | 10.2273 | 0.827 | 0.05 | 3:58 | 4:42 | 27.57 | 3485.4545 | 1.4182 | 7.3091 | 11.0773 | 23.977 | 30.031 | 39
Max | 6.366 | 22.406 | 3.116 | 55.0018 | 3.841 | 2.577 | 5.7218 | 0.83 | 11.426 | 0.868 | 0.45455 | 4:31 | 5:17 | 28.64 | 3666.3636 | 2.21 | 9.99 | 12.447 | 26.932 | 33.658 | 42.755
Obs.: | A Norma da ABNT não prevê a determinação da Resistência à Compressão a um dia para o CP II-Z-32.
A massa específica média do CP II-Z-32 ITAMBÉ é 2,96 g/cm3 (NBR NM 23).
As datas do relatório se referem ao dia de expedição do cimento.
[18 empty] | 1° | 3 | 7 | 28
[17 empty] | Valores Mínimos - NBR 11578 |  | 10 | 20 | 32
[17 empty] | Valores Médios CP II-Z-32 ITAMBÉ | 11.7882 | 25.3337 | 32.1387 | 41.0296

## CP IV
[9 empty] | TIPO / CLASSE : |  |  | CP IV-32 RS
RELATÓRIO DE ENSAIOS DE CIMENTO
[19 empty] | EMISSÃO : |  | 2017-02-13
| Químicos | [9 empty] | Físicos
Data | Al2O3 | SiO2 | Fe2O3 | CaO | MgO | SO3 | Perda | CaO | Resíd. | Equiv. | Exp. | Tempo de Pega |  | Cons. | Blaine | # 200 | # 325 | Resistência à Compressão
[7 empty] | Fogo | Livre | Insol. | Alcal. | Quente | Início | Fim | Normal |  |  |  | 1 dia | 3 dias | 7 dias | 28 dias
| % | % | % | % | % | % | % | % | % | % | mm | h : min | h : min | % | cm2/g | % | % | MPa | MPa | MPa | MPa
Média | 9.768 | 29.1745 | 3.8424 | 45.0432 | 2.9436 | 2.2692 | 3.5361 | 0.60979 | 25.6236 | 1.1483 | 0.26206 | 4:26 | 5:12 | 30.1779 | 4193.0859 | 0.49317 | 2.7839 | 12.9853 | 25.8664 | 32.884 | 45.3667
Sd | 0.18743 | 0.37118 | 0.047055 | 0.21057 | 0.091224 | 0.025847 | 3.5217 | 0.051597 | 0.32051 | 0.026986 | 0.078018 | 0:12 | 0:11 | 0.24778 | 54.3241 | 0.10157 | 0.48019 | 0.40626 | 0.69074 | 0.98405 | 1.2078
Min | 9.508 | 28.6533 | 3.7475 | 44.642 | 2.8145 | 2.2327 | 3.5222 | 0.49727 | 25.2625 | 1.096 | 0.15 | 4:09 | 4:56 | 29.91 | 4121.6667 | 0.34167 | 2.0273 | 12.248 | 24.678 | 30.885 | 43
Max | 10.105 | 30.035 | 3.9082 | 45.3509 | 3.107 | 2.315 | 3.5051 | 0.66 | 26.287 | 1.188 | 0.4 | 4:50 | 5:35 | 30.5727 | 4333 | 0.67 | 3.54 | 13.757 | 26.811 | 34.263 | 47
Obs.: | A Norma da ABNT não prevê a determinação da Resistência à Compressão a um dia para o CP IV-32 RS.
A massa específica média do CP IV-32 RS ITAMBÉ é 2,83 g/cm3 (NBR NM 23).
As datas do relatório se referem ao dia de expedição do cimento.
[18 empty] | 1° | 3 | 7 | 28
[17 empty] | Valores Mínimos - NBR 5736 |  | 10 | 20 | 32
[17 empty] | Valores Médios CP IV-32 RS ITAMBÉ | 12.9853 | 25.8664 | 32.884 | 45.3667

## CP V
[9 empty] | TIPO : |  |  | CP V-ARI
RELATÓRIO DE ENSAIOS DE CIMENTO
[19 empty] | EMISSÃO : |  | 2017-02-13
| Químicos | [9 empty] | Físicos
Data | Al2O3 | SiO2 | Fe2O3 | CaO | MgO | SO3 | Perda | CaO | Resíd. | Equiv. | Exp. | Tempo de Pega |  | Cons. | Blaine | # 200 | # 325 | Resistência à Compressão
[7 empty] | Fogo | Livre | Insol. | Alcal. | Quente | Início | Fim | Normal |  |  |  | 1 dia | 3 dias | 7 dias | 28 dias
| % | % | % | % | % | % | % | % | % | % | mm | h : min | h : min | % | cm2/g | % | % | MPa | MPa | MPa | MPa
Média | 4.2582 | 18.9347 | 2.7231 | 60.7259 | 4.115 | 2.9931 | 3.3019 | 0.68118 | 0.77488 | 0.71444 | 0.2303 | 3:30 | 4:11 | 30.0334 | 4341.6591 | 0.044159 | 0.42697 | 22.5537 | 38.7477 | 44.5157 | 53.0083
Sd | 0.062153 | 0.14485 | 0.066763 | 0.18087 | 0.16482 | 0.024516 | 0.086318 | 0.10235 | 0.064161 | 0.014839 | 0.067401 | 0:12 | 0:10 | 0.23176 | 48.0787 | 0.021968 | 0.16131 | 0.50617 | 0.78771 | 0.67307 | 1.0255
Min | 4.1027 | 18.6709 | 2.6545 | 60.5118 | 3.8445 | 2.942 | 3.1827 | 0.57545 | 0.66 | 0.69455 | 0.13636 | 3:09 | 3:56 | 29.56 | 4282 | 0.03 | 0.27273 | 21.701 | 37.5536 | 43.39 | 50.8
Max | 4.324 | 19.169 | 2.855 | 61.157 | 4.374 | 3.0355 | 3.4436 | 0.97 | 0.864 | 0.75 | 0.35 | 3:48 | 4:25 | 30.5091 | 4452 | 0.112 | 0.86 | 23.618 | 39.849 | 45.594 | 54.4
Obs.: | A Resistência à Compressão aos 28 dias do CP V-ARI é regida pela NBR 5733,
a qual não estabelece valor mínimo.
A massa específica média do CP V-ARI ITAMBÉ é 3,09 g/cm3 (NBR NM 23).
As datas do relatório se referem ao dia de expedição do cimento.
[18 empty] | 1° | 3 | 7 | 28
[17 empty] | Valores Mínimos - NBR 5733 | 14 | 24 | 34
[17 empty] | Valores Médios CP V-ARI ITAMBÉ | 22.5537 | 38.7477 | 44.5157 | 53.0083