## CP II-F
[9 empty] | TIPO / CLASSE : |  |  | CP II-F-32
RELATÓRIO DE ENSAIOS DE CIMENTO | [18 empty] | PERÍODO : |  | 2015-12-01
[19 empty] | EMISSÃO : |  | 2016-02-18
| Químicos | [9 empty] | Físicos
Data | Al2O3 | SiO2 | Fe2O3 | CaO | MgO | SO3 | Perda | CaO | Resíd. | Equiv. | Exp. | Tempo de Pega |  | Cons. | Blaine | # 200 | # 325 | Resistência à Compressão
[7 empty] | Fogo | Livre | Insol. | Alcal. | Quente | Início | Fim | Normal |  |  |  | 1 dia | 3 dias | 7 dias | 28 dias
| % | % | % | % | % | % | % | % | % | % | mm | h : min | h : min | % | cm2/g | % | % | MPa | MPa | MPa | MPa
01 | 4.27 | 18.66 | 2.65 | 61.39 | 4.17 | 2.63 | 4.93 | 0.67 | 1.16 | 0.68 | 0 | 04:05 | 05:00 | 26.3 | 3200 | 2.5 | 13.7 | 14.76 | 28.56 | 35.51 | 41.47
03 | 4.39 | 18.72 | 2.7 | 60.8 | 4.2 | 2.66 | 4.78 | 0.56 | 1.87 | 0.67 | 0 | 04:10 | 05:00 | 26.1 | 3290 | 2.4 | 14 | 15.57 | 29.23 | 35.47 | 41.61
07 | 4.32 | 18.7 | 2.7 | 61.24 | 4.26 | 2.73 | 4.82 | 0.62 | 1.39 | 0.7 | 0.5 | 04:25 | 05:15 | 26.6 | 3330 | 2.3 | 13.4 | 14.41 | 30.28 | 36.96 | 42.11
09 | 4.46 | 18.85 | 2.77 | 60.82 | 4.4 | 2.71 | 4.76 | 0.64 | 1.06 | 0.7 | 0 | 04:20 | 05:00 | 27.1 | 3290 | 2.5 | 13.1 | 16.28 | 29.92 | 34.77 | 42.28
11 | 4.46 | 18.85 | 2.77 | 60.82 | 4.4 | 2.71 | 4.84 | 0.67 | 1.1 | 0.7 | 0.5 | 04:15 | 05:00 | 27.1 | 3290 | 2.6 | 13.3 | 16.07 | 29.58 | 35.02 | 43.16
15 | 4.24 | 18.29 | 2.59 | 60.21 | 5.42 | 2.72 | 4.82 | 0.59 | 1.14 | 0.67 | 0.5 | 04:25 | 05:00 | 27.2 | 3300 | 2.3 | 14.2 | 14.34 | 27.6 | 34 | 41.6
17 | 4.43 | 18.66 | 2.69 | 60.74 | 5.44 | 2.71 | 4.89 | 0.64 | 1.06 | 0.69 | 0 | 04:20 | 05:00 | 27.4 | 3290 | 2.5 | 14.7 | 14.54 | 26.9 | 33.78 | 42.5
21 | 4.37 | 18.7 | 2.69 | 60.48 | 4.79 | 2.79 | 4.82 | 0.64 | 1.35 | 0.7 | 0 | 04:10 | 05:00 | 26.8 | 3360 | 2.7 | 13.3 | 15.05 | 27.2 | 34.63 | 40.5
23 | 4.41 | 18.77 | 2.66 | 59.98 | 4.96 | 2.65 | 5.14 | 0.7 | 1.61 | 0.68 | 0 | 04:00 | 04:30 | 26.5 | 3430 | 2.5 | 14 | 13.32 | 26.89 | 32.76 | 39.9
28 | 4.38 | 18.89 | 2.78 | 60.92 | 4.83 | 2.73 | 4.85 | 0.48 | 1.16 | 0.68 | 0 | 04:00 | 04:45 | 26.4 | 3320 | 2.6 | 13.7 | 13.54 | 26.2 | 32.41 | 41.2
30 | 4.19 | 18.23 | 2.63 | 59.95 | 4.63 | 2.79 | 4.97 | 0.56 | 0.86 | 0.66 | 1 | 04:00 | 04:45 | 26.8 | 3280 | 2.2 | 14 | 12.12 | 26.49 | 32.47 | 41.7
Média | 4.3564 | 18.6655 | 2.6936 | 60.6682 | 4.6818 | 2.7118 | 4.8745 | 0.61545 | 1.2509 | 0.68455 | 0.22727 | 4:12 | 4:56 | 26.7545 | 3307.2727 | 2.4636 | 13.7636 | 14.5455 | 28.0773 | 34.3436 | 41.6
Sd | 0.090363 | 0.21575 | 0.060872 | 0.47061 | 0.45435 | 0.05115 | 0.10755 | 0.063303 | 0.28613 | 0.014397 | 0.34378 | 0:10 | 0:12 | 0.41319 | 56.5846 | 0.15015 | 0.47386 | 1.2304 | 1.48 | 1.4279 | 0.9
Min | 4.19 | 18.23 | 2.59 | 59.95 | 4.17 | 2.63 | 4.76 | 0.48 | 0.86 | 0.66 | 0 | 4:00 | 4:30 | 26.1 | 3200 | 2.2 | 13.1 | 12.12 | 26.2 | 32.41 | 39.9
Max | 4.46 | 18.89 | 2.78 | 61.39 | 5.44 | 2.79 | 5.14 | 0.7 | 1.87 | 0.7 | 1 | 4:25 | 5:15 | 27.4 | 3430 | 2.7 | 14.7 | 16.28 | 30.28 | 36.96 | 43.16
Obs.: | A Norma da ABNT não prevê a determinação da Resistência à Compressão a um dia para o CP II-F-32.
A massa específica média do CP II-F-32 ITAMBÉ é 3,11 g/cm3 (NBR NM 23).
As datas do relatório se referem ao dia de expedição do cimento.
carimbo/assinatura
[18 empty] | 1° | 3 | 7 | 28
[17 empty] | Valores Mínimos - NBR 11578 |  | 10 | 20 | 32
[17 empty] | Valores Médios CP II-F-32 ITAMBÉ | 14.5455 | 28.0773 | 34.3436 | 41.6

## CP II-Z
[9 empty] | TIPO / CLASSE : |  |  | CP II-Z-32
RELATÓRIO DE ENSAIOS DE CIMENTO | [18 empty] | PERÍODO : |  | 2015-12-01
[19 empty] | EMISSÃO : |  | 2016-02-18
| Químicos | [9 empty] | Físicos
Data | Al2O3 | SiO2 | Fe2O3 | CaO | MgO | SO3 | Perda | CaO | Resíd. | Equiv. | Exp. | Tempo de Pega |  | Cons. | Blaine | # 200 | # 325 | Resistência à Compressão
[7 empty] | Fogo | Livre | Insol. | Alcal. | Quente | Início | Fim | Normal |  |  |  | 1 dia | 3 dias | 7 dias | 28 dias
| % | % | % | % | % | % | % | % | % | % | mm | h : min | h : min | % | cm2/g | % | % | MPa | MPa | MPa | MPa
02 | 6.33 | 21.88 | 3.08 | 54.25 | 3.72 | 2.55 | 5.21 | 0.53 | 11.15 | 0.83 | 0.5 | 04:20 | 05:00 | 27.7 | 3550 | 2.2 | 9.3 | 12.98 | 25.31 | 33.53 | 41.23
04 | 6.26 | 21.78 | 3.07 | 54.39 | 3.69 | 2.54 | 5.28 | 0.53 | 10.62 | 0.82 | 1 | 04:30 | 05:00 | 27.8 | 3590 | 2.3 | 9.4 | 13.87 | 26.36 | 33.6 | 41.5
08 | 5.79 | 20.75 | 3.01 | 56.59 | 3.77 | 2.67 | 5.48 | 0.48 | 7.94 | 0.84 | 0 | 04:15 | 05:00 | 28.2 | 3580 | 2.6 | 10 | 12.99 | 27.22 | 34.34 | 41.77
10 | 6.31 | 21.66 | 3.03 | 53.21 | 3.68 | 2.55 | 5.27 | 0.56 | 11.8 | 0.86 | 0 | 04:25 | 05:15 | 28 | 3650 | 2.7 | 10.9 | 13.79 | 26.36 | 33.92 | 40.18
14 | 6.49 | 21.68 | 3.07 | 54.62 | 4.08 | 2.64 | 5.34 | 0.56 | 10.57 | 0.85 | 0 | 04:30 | 05:00 | 27.7 | 3710 | 2.9 | 10.9 | 13.55 | 27.17 | 33.75 | 41.6
16 | 6.17 | 21.12 | 2.99 | 55.08 | 4.13 | 2.56 | 5.28 | 0.53 | 11.13 | 0.83 | 0 | 04:20 | 05:00 | 28 | 3650 | 2.9 | 11.9 | 13.38 | 26.65 | 31.89 | 40.7
18 | 6.24 | 21.22 | 3 | 54.83 | 4.09 | 2.59 | 6.2 | 0.98 | 9.82 | 0.84 | 0 | 04:00 | 04:30 | 28 | 3800 | 2.9 | 11.4 | 14.03 | 24.11 | 31.21 | 38.5
22 | 6.54 | 22.09 | 3.06 | 54.3 | 4.05 | 2.59 | 6.07 | 1.29 | 11.18 | 0.81 | 0 | 03:45 | 04:15 | 27.4 | 3820 | 3.4 | 13.1 | 11.4 | 24.48 | 29.99 | 36.5
24 | 6.46 | 21.73 | 3.06 | 53.76 | 4.06 | 2.52 | 6.19 | 1.04 | 11.37 | 0.82 | 0 | 03:50 | 04:30 | 27.6 | 4020 | 3.9 | 10 | 12.41 | 24.88 | 30.25 | 39.4
29 | 6.32 | 21.23 | 3.06 | 52.94 | 4.01 | 2.48 | 6.2 | 1.15 | 11.75 | 0.81 | 0 | 03:35 | 04:15 | 27.9 | 3970 | 3.5 | 12.7 | 12.36 | 24.03 | 30.26 | 39.4
31 | 6.53 | 21.72 | 3.07 | 54.24 | 4.13 | 2.56 | 6.2 | 1.26 | 10.94 | 0.82 | 0 | 03:20 | 04:00 | 28.2 | 4140 | 3.2 | 13.1 | 13.59 | 26.35 | 33.62 | 43.1
Média | 6.3127 | 21.5327 | 3.0455 | 54.3827 | 3.9464 | 2.5682 | 5.7018 | 0.81 | 10.7518 | 0.83 | 0.13636 | 4:05 | 4:42 | 27.8636 | 3770.9091 | 2.9545 | 11.1545 | 13.1227 | 25.72 | 32.3964 | 40.4
Sd | 0.21308 | 0.39707 | 0.032051 | 0.97489 | 0.18779 | 0.053069 | 0.45637 | 0.33157 | 1.0873 | 0.016125 | 0.32333 | 0:24 | 0:25 | 0.25009 | 198.0129 | 0.51452 | 1.4102 | 0.79934 | 1.1955 | 1.6967 | 1.8
Min | 5.79 | 20.75 | 2.99 | 52.94 | 3.68 | 2.48 | 5.21 | 0.48 | 7.94 | 0.81 | 0 | 3:20 | 4:00 | 27.4 | 3550 | 2.2 | 9.3 | 11.4 | 24.03 | 29.99 | 36.5
Max | 6.54 | 22.09 | 3.08 | 56.59 | 4.13 | 2.67 | 6.2 | 1.29 | 11.8 | 0.86 | 1 | 4:30 | 5:15 | 28.2 | 4140 | 3.9 | 13.1 | 14.03 | 27.22 | 34.34 | 43.1
Obs.: | A Norma da ABNT não prevê a determinação da Resistência à Compressão a um dia para o CP II-Z-32.
A massa específica média do CP II-Z-32 ITAMBÉ é 2,96 g/cm3 (NBR NM 23).
As datas do relatório se referem ao dia de expedição do cimento.
carimbo/assinatura
[18 empty] | 1° | 3 | 7 | 28
[17 empty] | Valores Mínimos - NBR 11578 |  | 10 | 20 | 32
[17 empty] | Valores Médios CP II-Z-32 ITAMBÉ | 13.1227 | 25.72 | 32.3964 | 40.4

## CP IV
[9 empty] | TIPO / CLASSE : |  |  | CP IV-32 RS
RELATÓRIO DE ENSAIOS DE CIMENTO | [18 empty] | PERÍODO : |  | 2015-12-01
[19 empty] | EMISSÃO : |  | 2016-02-18
| Químicos | [9 empty] | Físicos
Data | Al2O3 | SiO2 | Fe2O3 | CaO | MgO | SO3 | Perda | CaO | Resíd. | Equiv. | Exp. | Tempo de Pega |  | Cons. | Blaine | # 200 | # 325 | Resistência à Compressão
[7 empty] | Fogo | Livre | Insol. | Alcal. | Quente | Início | Fim | Normal |  |  |  | 1 dia | 3 dias | 7 dias | 28 dias
| % | % | % | % | % | % | % | % | % | % | mm | h : min | h : min | % | cm2/g | % | % | MPa | MPa | MPa | MPa
01 | 9.72 | 29.11 | 3.84 | 45.14 | 3.02 | 2.23 | 3.3 | 0.62 | 25.26 | 1.12 | 0 | 04:20 | 05:00 | 30.3 | 4260 | 0.5 | 2.1 | 14.35 | 26.18 | 35.72 | 46.1
03 | 9.74 | 29.18 | 3.86 | 45.08 | 3.04 | 2.24 | 3.39 | 0.56 | 25.35 | 1.07 | 0 | 04:25 | 05:00 | 30.5 | 4220 | 0.5 | 3 | 13.79 | 27.7 | 34.09 | 44.9
07 | 10.04 | 29.7 | 3.9 | 45.13 | 3.02 | 2.26 | 3.51 | 0.56 | 25.97 | 1.12 | 0 | 04:20 | 05:00 | 30.5 | 4290 | 0.5 | 2.5 | 14.07 | 27.73 | 35 | 45.87
09 | 9.75 | 28.77 | 3.83 | 44.57 | 2.91 | 2.21 | 3.34 | 0.62 | 25.64 | 1.09 | 0 | 04:25 | 05:15 | 30.5 | 4270 | 0.5 | 2.4 | 14.44 | 27.42 | 35.09 | 45.87
11 | 9.75 | 28.77 | 3.83 | 44.57 | 2.91 | 2.21 | 3.39 | 0.56 | 25.8 | 1.09 | 0.5 | 04:20 | 05:00 | 30.2 | 4290 | 0.7 | 3.1 | 14.92 | 28.15 | 34.6 | 45.82
15 | 9.78 | 28.89 | 3.76 | 44.88 | 3.18 | 2.31 | 3.33 | 0.5 | 25.65 | 1.08 | 0.5 | 04:30 | 05:00 | 30.3 | 4220 | 0.5 | 2.6 | 14.06 | 26.82 | 34.28 | 46.2
17 | 9.61 | 29.05 | 3.81 | 45.02 | 3.43 | 2.21 | 3.1 | 0.59 | 26.1 | 1.09 | 0 | 04:30 | 05:00 | 30.5 | 4230 | 0.3 | 2 | 13.62 | 27.54 | 34.75 | 47.4
21 | 9.86 | 29.12 | 3.83 | 44.83 | 3.25 | 2.28 | 3.2 | 0.62 | 25.81 | 1.09 | 0.5 | 04:30 | 05:00 | 30.6 | 4220 | 0.6 | 3 | 14.27 | 27.28 | 35.45 | 46.3
23 | 9.73 | 29.27 | 3.87 | 44.96 | 3.36 | 2.19 | 3.46 | 0.5 | 25.37 | 1.09 | 0 | 04:30 | 05:15 | 29.8 | 4290 | 0.5 | 3.2 | 13.76 | 26.63 | 32.74 | 46.1
28 | 9.88 | 29.52 | 3.91 | 44.97 | 3.23 | 2.2 | 3.36 | 0.5 | 25.42 | 1.09 | 0 | 04:20 | 05:00 | 29.8 | 4240 | 0.7 | 3.7 | 12.91 | 26.56 | 33.65 | 47.6
30 | 9.18 | 27.65 | 3.68 | 44.97 | 3.26 | 2.2 | 3.3 | 0.56 | 24.38 | 1.03 | 0 | 04:20 | 05:00 | 29.5 | 4150 | 0.7 | 3.7 | 14.35 | 28.02 | 34.4 | 47.6
Média | 9.7309 | 29.0027 | 3.8291 | 44.92 | 3.1464 | 2.2309 | 3.3345 | 0.56273 | 25.5227 | 1.0873 | 0.13636 | 4:25 | 5:03 | 30.2273 | 4243.6364 | 0.54545 | 2.8455 | 14.0491 | 27.2755 | 34.537 | 46.3
Sd | 0.21352 | 0.53245 | 0.064568 | 0.19733 | 0.17688 | 0.038067 | 0.11352 | 0.047348 | 0.46489 | 0.024121 | 0.23355 | 0:05 | 0:06 | 0.36631 | 42.4906 | 0.12136 | 0.57856 | 0.5267 | 0.64287 | 0.8 | 0.8
Min | 9.18 | 27.65 | 3.68 | 44.57 | 2.91 | 2.19 | 3.1 | 0.5 | 24.38 | 1.03 | 0 | 4:20 | 5:00 | 29.5 | 4150 | 0.3 | 2 | 12.91 | 26.18 | 32.74 | 44.9
Max | 10.04 | 29.7 | 3.91 | 45.14 | 3.43 | 2.31 | 3.51 | 0.62 | 26.1 | 1.12 | 0.5 | 4:30 | 5:15 | 30.6 | 4290 | 0.7 | 3.7 | 14.92 | 28.15 | 35.72 | 47.6
Obs.: | A Norma da ABNT não prevê a determinação da Resistência à Compressão a um dia para o CP IV-32 RS.
A massa específica média do CP IV-32 RS ITAMBÉ é 2,83 g/cm3 (NBR NM 23).
As datas do relatório se referem ao dia de expedição do cimento.
carimbo/assinatura
[18 empty] | 1° | 3 | 7 | 28
[17 empty] | Valores Mínimos - NBR 5736 |  | 10 | 20 | 32
[17 empty] | Valores Médios CP IV-32 RS ITAMBÉ | 14.0491 | 27.2755 | 34.537 | 46.3

## CP V
[9 empty] | TIPO : |  |  | CP V-ARI
RELATÓRIO DE ENSAIOS DE CIMENTO | [18 empty] | PERÍODO : |  | 2015-12-01
[19 empty] | EMISSÃO : |  | 2016-02-18
| Químicos | [9 empty] | Físicos
Data | Al2O3 | SiO2 | Fe2O3 | CaO | MgO | SO3 | Perda | CaO | Resíd. | Equiv. | Exp. | Tempo de Pega |  | Cons. | Blaine | # 200 | # 325 | Resistência à Compressão
[7 empty] | Fogo | Livre | Insol. | Alcal. | Quente | Início | Fim | Normal |  |  |  | 1 dia | 3 dias | 7 dias | 28 dias
| % | % | % | % | % | % | % | % | % | % | mm | h : min | h : min | % | cm2/g | % | % | MPa | MPa | MPa | MPa
02 | 4.39 | 18.94 | 2.73 | 61.12 | 4.4 | 2.97 | 3.25 | 0.59 | 0.75 | 0.68 | 1 | 03:20 | 04:00 | 29.4 | 4410 | 0.07 | 0.4 | 23.68 | 38.62 | 45 | 52.64
04 | 4.29 | 18.83 | 2.7 | 61.05 | 4.29 | 2.98 | 3.21 | 0.67 | 0.88 | 0.68 | 0 | 03:40 | 04:15 | 29.4 | 4380 | 0.08 | 0.8 | 22.55 | 38.86 | 45.1 | 53.88
08 | 4.27 | 18.64 | 2.66 | 60.55 | 4.36 | 2.92 | 3.22 | 0.7 | 0.8 | 0.68 | 0 | 03:20 | 04:00 | 29.8 | 4380 | 0.06 | 0.5 | 22.44 | 39.3 | 45.36 | 54.06
10 | 4.31 | 18.79 | 2.66 | 60.57 | 4.73 | 3.02 | 3.25 | 0.7 | 0.4 | 0.7 | 0 | 03:20 | 04:00 | 29.8 | 4440 | 0.06 | 0.5 | 24.04 | 39.47 | 46.02 | 55.05
14 | 4.42 | 18.94 | 2.72 | 60.51 | 5.14 | 2.99 | 3.35 | 0.64 | 0.59 | 0.71 | 1 | 03:40 | 04:15 | 29.8 | 4550 | 0.2 | 0.8 | 24.33 | 39.69 | 44.99 | 54.9
16 | 4.48 | 19.03 | 2.74 | 60.72 | 5.37 | 3.03 | 3.14 | 0.67 | 0.53 | 0.71 | 0 | 03:45 | 04:15 | 30.2 | 4360 | 0.03 | 0.5 | 23.11 | 37.3 | 44.3 | 52.6
18 | 4.3 | 18.78 | 2.66 | 60.21 | 4.65 | 2.93 | 3.11 | 0.67 | 0.69 | 0.67 | 0.5 | 03:50 | 04:30 | 30 | 4360 | 0.06 | 0.6 | 23.87 | 37.78 | 43.64 | 53.2
22 | 4.42 | 18.88 | 2.74 | 60.1 | 5.42 | 2.97 | 3.21 | 0.76 | 0.69 | 0.69 | 0 | 03:35 | 04:15 | 29.8 | 4390 | 0.02 | 0.4 | 22.46 | 36.67 | 43.85 | 52.3
24 | 4.32 | 18.73 | 2.62 | 59.75 | 4.89 | 2.93 | 3.32 | 0.7 | 0.64 | 0.69 | 0 | 03:40 | 04:15 | 29.4 | 4340 | 0.2 | 0.8 | 22.19 | 38.97 | 45.2 | 53.9
29 | 4.48 | 18.94 | 2.79 | 59.68 | 5 | 3 | 3.45 | 0.73 | 0.9 | 0.71 | 0 | 03:30 | 04:00 | 29.4 | 4400 | 0.1 | 0.5 | 23.37 | 38.89 | 45.92 | 54.4
31 | 4.54 | 19.18 | 2.8 | 60.29 | 4.78 | 2.89 | 3.47 | 0.67 | 0.55 | 0.69 | 0 | 03:20 | 04:00 | 29.4 | 4360 | 0.03 | 0.5 | 23.04 | 40.28 | 46.2 | 55.8
Média | 4.3836 | 18.88 | 2.7109 | 60.4136 | 4.8209 | 2.9664 | 3.2709 | 0.68182 | 0.67455 | 0.69182 | 0.22727 | 3:33 | 4:10 | 29.6727 | 4397.2727 | 0.082727 | 0.57273 | 23.1891 | 38.7118 | 45.0527 | 53.9075
Sd | 0.091572 | 0.14967 | 0.057001 | 0.46732 | 0.38855 | 0.044107 | 0.11588 | 0.044904 | 0.15332 | 0.014013 | 0.4101 | 0:11 | 0:10 | 0.28667 | 57.8085 | 0.062465 | 0.15551 | 0.72739 | 1.0722 | 0.84487 | 1.1
Min | 4.27 | 18.64 | 2.62 | 59.68 | 4.29 | 2.89 | 3.11 | 0.59 | 0.4 | 0.67 | 0 | 3:20 | 4:00 | 29.4 | 4340 | 0.02 | 0.4 | 22.19 | 36.67 | 43.64 | 52.3
Max | 4.54 | 19.18 | 2.8 | 61.12 | 5.42 | 3.03 | 3.47 | 0.76 | 0.9 | 0.71 | 1 | 3:50 | 4:30 | 30.2 | 4550 | 0.2 | 0.8 | 24.33 | 40.28 | 46.2 | 55.8
Obs.: | A Resistência à Compressão aos 28 dias do CP V-ARI é regida pela NBR 5733,
a qual não estabelece valor mínimo.
A massa específica média do CP V-ARI ITAMBÉ é 3,09 g/cm3 (NBR NM 23).
As datas do relatório se referem ao dia de expedição do cimento.
carimbo/assinatura
[18 empty] | 1° | 3 | 7 | 28
[17 empty] | Valores Mínimos - NBR 5733 | 14 | 24 | 34
[17 empty] | Valores Médios CP V-ARI ITAMBÉ | 23.1891 | 38.7118 | 45.0527 | 53.9075

## CP II-F-40
[9 empty] | TIPO / CLASSE : |  |  | CP II-F-40
RELATÓRIO DE ENSAIOS DE CIMENTO | [18 empty] | PERÍODO : |  | 2015-12-01
[19 empty] | EMISSÃO : |  | 2016-02-18
| Químicos | [9 empty] | Físicos
Data | Al2O3 | SiO2 | Fe2O3 | CaO | MgO | SO3 | Perda | CaO | Resíd. | Equiv. | Exp. | Tempo de Pega |  | Cons. | Blaine | # 200 | # 325 | Resistência à Compressão
[7 empty] | Fogo | Livre | Insol. | Alcal. | Quente | Início | Fim | Normal |  |  |  | 1 dia | 3 dias | 7 dias | 28 dias
| % | % | % | % | % | % | % | % | % | % | mm | h : min | h : min | % | cm2/g | % | % | MPa | MPa | MPa | MPa
01 | 4.3 | 18.58 | 2.7 | 61.17 | 4.19 | 2.94 | 4.59 | 0.99 | 1.02 | 0.66 | 0 | 03:15 | 04:00 | 29.5 | 4380 | 0.02 | 0.4 | 24.7 | 39.01 | 47.9 | 55.37
03 | 4.21 | 18.3 | 2.6 | 60.59 | 4.03 | 2.88 | 5.05 | 0.62 | 1.09 | 0.65 | 0 | 03:20 | 04:00 | 29.6 | 4370 | 0.09 | 0.9 | 23.84 | 40.81 | 46.25 | 53.44
07 | 4.31 | 18.55 | 2.67 | 61.17 | 4.21 | 2.99 | 5.1 | 0.59 | 1.06 | 0.67 | 0 | 03:40 | 04:15 | 29.9 | 4380 | 0.06 | 0.5 | 22.99 | 39.75 | 44.88 | 53.71
09 | 4.2 | 18.38 | 2.62 | 61.01 | 4.46 | 2.99 | 5.09 | 0.7 | 0.94 | 0.67 | 0 | 03:40 | 04:15 | 30 | 4290 | 0.1 | 0.5 | 23.48 | 39.72 | 45.18 | 53.96
11 | 4.2 | 18.38 | 2.62 | 61.01 | 4.46 | 2.99 | 4.93 | 0.67 | 1.17 | 0.67 | 0 | 03:35 | 04:15 | 30 | 4380 | 0.02 | 0.5 | 23.45 | 38.83 | 45.57 | 54.06
15 | 4.24 | 18.33 | 2.57 | 60.55 | 5.02 | 2.96 | 5.05 | 0.62 | 0.98 | 0.68 | 0 | 03:20 | 04:00 | 29.8 | 4250 | 0.2 | 0.9 | 21.73 | 36.52 | 43.54 | 52.8
17 | 4.3 | 18.47 | 2.64 | 60.64 | 5.04 | 2.97 | 5.02 | 0.67 | 1.1 | 0.67 | 1 | 03:20 | 04:00 | 29.8 | 4230 | 0.04 | 0.8 | 22.48 | 37.82 | 43.89 | 54.7
21 | 4.28 | 18.51 | 2.67 | 60.14 | 4.69 | 3.02 | 5.03 | 0.59 | 1.05 | 0.66 | 0 | 03:20 | 04:00 | 29.6 | 4300 | 0.03 | 0.6 | 21.67 | 38.33 | 44.92 | 52.5
23 | 4.22 | 18.43 | 2.64 | 59.95 | 4.76 | 3.01 | 5.14 | 0.53 | 0.99 | 0.66 | 0 | 03:40 | 04:15 | 29.8 | 4260 | 0.03 | 0.6 | 21.92 | 37.26 | 42.34 | 50.7
28 | 4.14 | 18.29 | 2.69 | 60.32 | 4.68 | 2.92 | 5.25 | 0.56 | 0.89 | 0.65 | 0 | 03:40 | 04:15 | 29.2 | 4160 | 0.05 | 0.6 | 20.27 | 38.4 | 44.06 | 53.6
30 | 4.12 | 18.16 | 2.6 | 59.92 | 4.52 | 3.03 | 4.98 | 0.64 | 0.99 | 0.67 | 0 | 03:30 | 04:00 | 29.6 | 4180 | 0.08 | 0.6 | 22.28 | 38.12 | 44.46 | 53.5
Média | 4.2291 | 18.3982 | 2.6382 | 60.5882 | 4.5509 | 2.9727 | 5.0209 | 0.65273 | 1.0255 | 0.66455 | 0.090909 | 3:29 | 4:07 | 29.7091 | 4289.0909 | 0.065455 | 0.62727 | 22.6191 | 38.5973 | 44.8173 | 53.5
Sd | 0.064258 | 0.12576 | 0.040943 | 0.46514 | 0.32776 | 0.045186 | 0.16586 | 0.12265 | 0.079166 | 0.009342 | 0.30151 | 0:10 | 0:08 | 0.23856 | 81.1732 | 0.052605 | 0.16787 | 1.2338 | 1.2147 | 1.4696 | 1.2
Min | 4.12 | 18.16 | 2.57 | 59.92 | 4.03 | 2.88 | 4.59 | 0.53 | 0.89 | 0.65 | 0 | 3:15 | 4:00 | 29.2 | 4160 | 0.02 | 0.4 | 20.27 | 36.52 | 42.34 | 50.7
Max | 4.31 | 18.58 | 2.7 | 61.17 | 5.04 | 3.03 | 5.25 | 0.99 | 1.17 | 0.68 | 1 | 3:40 | 4:15 | 30 | 4380 | 0.2 | 0.9 | 24.7 | 40.81 | 47.9 | 55.4
Obs.: | A Norma da ABNT não prevê a determinação da Resistência à Compressão a um dia para o CP II-F-40.
A massa específica média do CP II-F-40 ITAMBÉ é 3,09 g/cm3 (NBR NM 23).
As datas do relatório se referem ao dia de expedição do cimento.
carimbo/assinatura
[18 empty] | 1° | 3 | 7 | 28
[17 empty] | Valores Mínimos - NBR 11578 |  | 15 | 25 | 40
[17 empty] | Valores Médios CP II-F-32 ITAMBÉ | 22.6191 | 38.5973 | 44.8173 | 53.5